## Krycí list rozpočtu
Krycí list slepého rozpočtu
Název stavby: |  | "Demoliční práce - budova starého ředitelství v areálu MMN, a.s. v Semilech" |  | Objednatel: |  |  | IČ/DIČ:
Druh stavby: |  |  |  | Projektant: |  |  | IČ/DIČ:
Lokalita: |  | Pavilon F (bez č.p.) - nemocnice Semily, 3.května č.p.421, 513 01 Semily |  | Zhotovitel: |  |  | IČ/DIČ:
Začátek výstavby: |  |  |  | Konec výstavby: |  |  | Položek: | 144
JKSO: |  |  |  | Zpracoval: |  |  | Datum:
Rozpočtové náklady v Kč
A | Základní rozpočtové náklady
HSV | Dodávky | 0
| Montáž | 0
PSV | Dodávky | 0
| Montáž | 0
"M" | Dodávky | 0
| Montáž | 0
Ostatní materiál |  | 0
Přesun hmot a sutí |  | 0
ZRN celkem |  | 0
Základ 0% |  | 0
Základ 15% |  | 0 | DPH 15% |  | 0 | Celkem bez DPH |  | 0
Základ 21% |  | 0 | DPH 21% |  | 0 | Celkem včetně DPH |  | 0
Projektant |  |  | Objednatel |  |  | Zhotovitel
Datum, razítko a podpis |  |  | Datum, razítko a podpis |  |  | Datum, razítko a podpis

## Stavební rozpočet - součet
Slepý stavební rozpočet - rekapitulace
Název stavby: | "Demoliční práce - budova starého ředitelství v areálu MMN, a.s. v Semilech" |  | Objednatel:
Druh stavby: |  |  | Projektant:
Lokalita: | Pavilon F (bez č.p.) - nemocnice Semily, 3.května č.p.421, 513 01 Semily |  | Zhotovitel:
Zpracoval: |  |  | Zpracováno dne:
Objekt | Kód | Zkrácený popis |  | Náklady (Kč) - dodávka | Náklady (Kč) - Montáž | Náklady (Kč) - celkem
SO 01 |  | DEMOLICE STARÉHO ŘEDITELSTVÍ |  | 0 | 0 | 0 | F | 0
SO 01 | 11 | Přípravné a přidružené práce |  | 0 | 0 | 0 | T | 0
SO 01 | 13 | Hloubené vykopávky |  | 0 | 0 | 0 | T | 0
SO 01 | 16 | Přemístění výkopku |  | 0 | 0 | 0 | T | 0
SO 01 | 17 | Konstrukce ze zemin |  | 0 | 0 | 0 | T | 0
SO 01 | 18 | Povrchové úpravy terénu |  | 0 | 0 | 0 | T | 0
SO 01 | 59 | Kryty pozemních komunikací, letišť a ploch dlážděných (předlažby) |  | 0 | 0 | 0 | T | 0
SO 01 | 90 | Hodinové zúčtovací sazby (HZS) |  | 0 | 0 | 0 | T | 0
SO 01 | 94 | Lešení a stavební výtahy |  | 0 | 0 | 0 | T | 0
SO 01 | 96 | Bourání konstrukcí |  | 0 | 0 | 0 | T | 0
SO 01 | 97 | Prorážení otvorů a ostatní bourací práce |  | 0 | 0 | 0 | T | 0
SO 01 | H22 | Komunikace pozemní a letiště |  | 0 | 0 | 0 | T | 0
SO 01 | H99 | Ostatní přesuny hmot |  | 0 | 0 | 0 | T | 0
SO 01 | S | Přesuny sutí |  | 0 | 0 | 0 | T | 0
SO 01 | 711 | Izolace proti vodě |  | 0 | 0 | 0 | T | 0
SO 01 | 712 | Izolace střech (živičné krytiny) |  | 0 | 0 | 0 | T | 0
SO 01 | 713 | Izolace tepelné |  | 0 | 0 | 0 | T | 0
SO 01 | 762 | Konstrukce tesařské |  | 0 | 0 | 0 | T | 0
SO 01 | 764 | Konstrukce klempířské |  | 0 | 0 | 0 | T | 0
SO 01 | 775 | Podlahy vlysové a parketové |  | 0 | 0 | 0 | T | 0
SO 01 | 776 | Podlahy povlakové |  | 0 | 0 | 0 | T | 0
SO 01 | M21 | Elektromontáže |  | 0 | 0 | 0 | T | 0
SO 01 | M22 | Montáže sdělovací a zabezpečovací techniky |  | 0 | 0 | 0 | T | 0
SO 01 | 0 | Ostatní náklady |  | 0 | 0 | 0 | T | 0
[5 empty] | Celkem: | 0

## Stavební rozpočet
Slepý stavební rozpočet
Název stavby: |  | "Demoliční práce - budova starého ředitelství v areálu MMN, a.s. v Semilech" | Doba výstavby: |  |  | Objednatel:
Druh stavby: |  |  | Začátek výstavby: |  |  | Projektant:
Lokalita: |  | Pavilon F (bez č.p.) - nemocnice Semily, 3.května č.p.421, 513 01 Semily | Konec výstavby: |  |  | Zhotovitel:
JKSO: |  |  | Zpracováno dne: |  |  | Zpracoval:
Č | Kód | Zkrácený popis |  | MJ | Množství | Cena/MJ | Náklady (Kč) |  |  | Cenová
|  | Rozměry |  |  |  | (Kč) | Dodávka | Montáž | Celkem | soustava | Přesuny | Typ skupiny | HSV mat | HSV prac | PSV mat | PSV prac | Mont mat | Mont prac | Ostatní mat. | [21 empty] | MAT | WORK | CELK
|  | DEMOLICE STARÉHO ŘEDITELSTVÍ |  |  |  |  | 0 | 0 | 0
| 11 | Přípravné a přidružené práce |  |  |  |  | 0 | 0 | 0 | [10 empty] | SO 01 | [7 empty] | 0 | 0 | 0
1 | 110101201RT1 | Odpojení stavby od médií -dle popisu v Techn.zprávě |  | hod. | 4 | 0 | 0 | 0 | 0 | RTS I / 2020 | 0 |  | 0 | 0 | 0 | 0 | 0 | 0 | 0 | SO 01 | 0 | 0 | 0 | 21 | 0 | 0 | 1 |  |  |  | 0 | 0 | 0 | 11_ | SO 01_1_ | SO 01_ | 0 | 0 | 0 | 14 | 0 | 0 | 0
2 | 110101201RT2 | Vytýčení stávajících sítí |  | hod. | 4 | 0 | 0 | 0 | 0 | RTS I / 2020 | 0 |  | 0 | 0 | 0 | 0 | 0 | 0 | 0 | SO 01 | 0 | 0 | 0 | 21 | 0 | 0 | 1 |  |  |  | 0 | 0 | 0 | 11_ | SO 01_1_ | SO 01_ | 0 | 0 | 0 | 15 | 0 | 0 | 0
3 | 110101201RT3 | Ochrana stávajících sítí na staveništi |  | kus | 1 | 0 | 0 | 0 | 0 | RTS I / 2020 | 0 |  | 0 | 0 | 0 | 0 | 0 | 0 | 0 | SO 01 | 0 | 0 | 0 | 21 | 0 | 0 | 1 |  |  |  | 0 | 0 | 0 | 11_ | SO 01_1_ | SO 01_ | 0 | 0 | 0 | 16 | 0 | 0 | 0
4 | 110101201RT4 | Průzkum stavby -zda popsané materiály v PD odpovídají skutečnosti |  | hod. | 10 | 0 | 0 | 0 | 0 | RTS I / 2020 | 0 |  | 0 | 0 | 0 | 0 | 0 | 0 | 0 | SO 01 | 0 | 0 | 0 | 21 | 0 | 0 | 1 |  |  |  | 0 | 0 | 0 | 11_ | SO 01_1_ | SO 01_ | 0 | 0 | 0 | 17 | 0 | 0 | 0
5 | 110101201RT5 | Oplocení bezpečnostního prostoru kolem bouraného objektu |  | m | 110 | 0 | 0 | 0 | 0 | RTS I / 2020 | 0 |  | 0 | 0 | 0 | 0 | 0 | 0 | 0 | SO 01 | 0 | 0 | 0 | 21 | 0 | 0 | 1 |  |  |  | 0 | 0 | 0 | 11_ | SO 01_1_ | SO 01_ | 0 | 0 | 0 | 18 | 0 | 0 | 0
6 | 113106231R00 | Rozebrání dlažeb ze zámkové dlažby v kamenivu |  | m2 | 45 | 0 | 0 | 0 | 0 | RTS I / 2020 | 0 |  | 0 | 0 | 0 | 0 | 0 | 0 | 0 | SO 01 | 0 | 0 | 0 | 21 | 0 | 0 | 1 |  |  |  | 0 | 0 | 0 | 11_ | SO 01_1_ | SO 01_ | 0 | 0 | 0 | 19 | 0 | 0 | 0
7 | 113107615R00 | Odstranění podkladu nad 50 m2,kam.drcené tl.15 cm -skladba PDL 01 + PDL 04 |  | m2 | 353.456 | 0 | 0 | 0 | 0 | RTS I / 2020 | 0 |  | 0 | 0 | 0 | 0 | 0 | 0 | 0 | SO 01 | 0 | 0 | 0 | 21 | 0 | 0 | 1 |  |  |  | 0 | 0 | 0 | 11_ | SO 01_1_ | SO 01_ | 0 | 0 | 0 | 20 | 0 | 0 | 0
8 | 113109340R00 | Odstranění podkladu pl.do 50 m2, železobeton tl.30 cm -chodník |  | m2 | 5 | 0 | 0 | 0 | 0 | RTS I / 2020 | 0 |  | 0 | 0 | 0 | 0 | 0 | 0 | 0 | SO 01 | 0 | 0 | 0 | 21 | 0 | 0 | 1 |  |  |  | 0 | 0 | 0 | 11_ | SO 01_1_ | SO 01_ | 0 | 0 | 0 | 21 | 0 | 0 | 0
| 13 | Hloubené vykopávky |  |  |  |  | 0 | 0 | 0 | [10 empty] | SO 01 | [7 empty] | 0 | 0 | 0
9 | 132201212R00 | Hloubení rýh š.do 200 cm hor.3 do 1000m3 -pro vybourání základů |  | m3 | 192.856 | 0 | 0 | 0 | 0 | RTS I / 2020 | 0 |  | 0 | 0 | 0 | 0 | 0 | 0 | 0 | SO 01 | 0 | 0 | 0 | 21 | 0 | 0 | 1 |  |  |  | 0 | 0 | 0 | 13_ | SO 01_1_ | SO 01_ | 0 | 0 | 0 | 23 | 0 | 0 | 0
10 | 132201219R00 | Přípl.za lepivost,hloubení rýh 200cm,hor.3 |  | m3 | 192.856 | 0 | 0 | 0 | 0 | RTS I / 2020 | 0 |  | 0 | 0 | 0 | 0 | 0 | 0 | 0 | SO 01 | 0 | 0 | 0 | 21 | 0 | 0 | 1 |  |  |  | 0 | 0 | 0 | 13_ | SO 01_1_ | SO 01_ | 0 | 0 | 0 | 24 | 0 | 0 | 0
| 16 | Přemístění výkopku |  |  |  |  | 0 | 0 | 0 | [10 empty] | SO 01 | [7 empty] | 0 | 0 | 0
11 | 162201102R00 | Vodorovné přemístění výkopku z hor.1-4 do 50 m -deponie výkopku a vybouraného násypu |  | m3 | 290.203 | 0 | 0 | 0 | 0 | RTS I / 2020 | 0 |  | 0 | 0 | 0 | 0 | 0 | 0 | 0 | SO 01 | 0 | 0 | 0 | 21 | 0 | 0 | 1 |  |  |  | 0 | 0 | 0 | 16_ | SO 01_1_ | SO 01_ | 0 | 0 | 0 | 26 | 0 | 0 | 0
12 | 162201102R00 | Vodorovné přemístění výkopku z hor.1-4 do 50 m -z deponie-zásyp (a vybour.násypu) |  | m3 | 290.203 | 0 | 0 | 0 | 0 | RTS I / 2020 | 0 |  | 0 | 0 | 0 | 0 | 0 | 0 | 0 | SO 01 | 0 | 0 | 0 | 21 | 0 | 0 | 1 |  |  |  | 0 | 0 | 0 | 16_ | SO 01_1_ | SO 01_ | 0 | 0 | 0 | 27 | 0 | 0 | 0
13 | 167101101R00 | Nakládání výkopku z hor.1-4 v množství do 100 m3 -odvoz na deponii (a vybour.násypu) |  | m3 | 290.203 | 0 | 0 | 0 | 0 | RTS I / 2020 | 0 |  | 0 | 0 | 0 | 0 | 0 | 0 | 0 | SO 01 | 0 | 0 | 0 | 21 | 0 | 0 | 1 |  |  |  | 0 | 0 | 0 | 16_ | SO 01_1_ | SO 01_ | 0 | 0 | 0 | 28 | 0 | 0 | 0
14 | 167101101R00 | Nakládání výkopku z hor.1-4 v množství do 100 m3 -z deponie pro zásypy (a vybour.násypu) |  | m3 | 290.203 | 0 | 0 | 0 | 0 | RTS I / 2020 | 0 |  | 0 | 0 | 0 | 0 | 0 | 0 | 0 | SO 01 | 0 | 0 | 0 | 21 | 0 | 0 | 1 |  |  |  | 0 | 0 | 0 | 16_ | SO 01_1_ | SO 01_ | 0 | 0 | 0 | 29 | 0 | 0 | 0
| 17 | Konstrukce ze zemin |  |  |  |  | 0 | 0 | 0 | [10 empty] | SO 01 | [7 empty] | 0 | 0 | 0
15 | 171201201R00 | Uložení sypaniny na deponii-sypanina na výšku přes 2m (a vybour.násypu) |  | m3 | 290.203 | 0 | 0 | 0 | 0 | RTS I / 2020 | 0 |  | 0 | 0 | 0 | 0 | 0 | 0 | 0 | SO 01 | 0 | 0 | 0 | 21 | 0 | 0 | 1 |  |  |  | 0 | 0 | 0 | 17_ | SO 01_1_ | SO 01_ | 0 | 0 | 0 | 31 | 0 | 0 | 0
16 | 174101101R00 | Zásyp jam,rýh,šachet výkopkem a odstr.násypem se zhut.po vrstvách -po vybour.základů |  | m3 | 290.203 | 0 | 0 | 0 | 0 | RTS I / 2020 | 0 |  | 0 | 0 | 0 | 0 | 0 | 0 | 0 | SO 01 | 0 | 0 | 0 | 21 | 0 | 0 | 1 |  |  |  | 0 | 0 | 0 | 17_ | SO 01_1_ | SO 01_ | 0 | 0 | 0 | 32 | 0 | 0 | 0
| 18 | Povrchové úpravy terénu |  |  |  |  | 0 | 0 | 0 | [10 empty] | SO 01 | [7 empty] | 0 | 0 | 0
17 | 184807111R00 | Ochrana stromu bedněním - zřízení |  | m2 | 50 | 0 | 0 | 0 | 0 | RTS I / 2020 | 0 |  | 0 | 0 | 0 | 0 | 0 | 0 | 0 | SO 01 | 0 | 0 | 0 | 21 | 0 | 0 | 1 |  |  |  | 0 | 0 | 0 | 18_ | SO 01_1_ | SO 01_ | 0 | 0 | 0 | 34 | 0 | 0 | 0
18 | 184807112R00 | Ochrana stromu bedněním - odstranění |  | m2 | 50 | 0 | 0 | 0 | 0 | RTS I / 2020 | 0 |  | 0 | 0 | 0 | 0 | 0 | 0 | 0 | SO 01 | 0 | 0 | 0 | 21 | 0 | 0 | 1 |  |  |  | 0 | 0 | 0 | 18_ | SO 01_1_ | SO 01_ | 0 | 0 | 0 | 35 | 0 | 0 | 0
19 | 185807151RT1 | Zrušení neudržovaných záhonů a náletu |  | m2 | 30 | 0 | 0 | 0 | 0 | RTS I / 2020 | 0 |  | 0 | 0 | 0 | 0 | 0 | 0 | 0 | SO 01 | 0 | 0 | 0 | 21 | 0 | 0 | 1 |  |  |  | 0 | 0 | 0 | 18_ | SO 01_1_ | SO 01_ | 0 | 0 | 0 | 36 | 0 | 0 | 0
| 59 | Kryty pozemních komunikací, letišť a ploch dlážděných (předlažby) |  |  |  |  | 0 | 0 | 0 | [10 empty] | SO 01 | [7 empty] | 0 | 0 | 0
20 | 596215040R00 | Kladení zámkové dlažby tl. 8 cm do drtě tl. 4 cm -zpětná montáž |  | m2 | 45 | 0 | 0 | 0 | 0 | RTS I / 2020 | 0 |  | 0 | 0 | 0 | 0 | 0 | 0 | 0 | SO 01 | 0 | 0 | 0 | 21 | 0 | 0 | 1 |  |  |  | 0 | 0 | 0 | 59_ | SO 01_5_ | SO 01_ | 0 | 0 | 0 | 38 | 0 | 0 | 0
| 90 | Hodinové zúčtovací sazby (HZS) |  |  |  |  | 0 | 0 | 0 | [10 empty] | SO 01 | [7 empty] | 0 | 0 | 0
21 | 901 R00 | HZS-dozor autorizovaného statika |  | hod. | 20 | 0 | 0 | 0 | 0 | RTS I / 2020 | 0 |  | 0 | 0 | 0 | 0 | 0 | 0 | 0 | SO 01 | 0 | 0 | 0 | 21 | 0 | 0 | 1 |  |  |  | 0 | 0 | 0 | 90_ | SO 01_9_ | SO 01_ | 0 | 0 | 0 | 40 | 0 | 0 | 0
22 | 909 R00 | HZS-nezmeritelne stavebni prace |  | hod. | 50 | 0 | 0 | 0 | 0 | RTS I / 2020 | 0 |  | 0 | 0 | 0 | 0 | 0 | 0 | 0 | SO 01 | 0 | 0 | 0 | 21 | 0 | 0 | 1 |  |  |  | 0 | 0 | 0 | 90_ | SO 01_9_ | SO 01_ | 0 | 0 | 0 | 41 | 0 | 0 | 0
| 94 | Lešení a stavební výtahy |  |  |  |  | 0 | 0 | 0 | [10 empty] | SO 01 | [7 empty] | 0 | 0 | 0
23 | 941955004RT1 | Lešení lehké pomocné pro bourání a rozebírání vč.přesunu hmot |  | m2 | 1108.728 | 0 | 0 | 0 | 0 | RTS I / 2020 | 0 |  | 0 | 0 | 0 | 0 | 0 | 0 | 0 | SO 01 | 0 | 0 | 0 | 21 | 0 | 0 | 1 |  |  |  | 0 | 0 | 0 | 94_ | SO 01_9_ | SO 01_ | 0 | 0 | 0 | 43 | 0 | 0 | 0
| 96 | Bourání konstrukcí |  |  |  |  | 0 | 0 | 0 | [10 empty] | SO 01 | [7 empty] | 0 | 0 | 0
24 | 961043111R00 | Bourání základů z betonu proloženého kamenem |  | m3 | 72.754 | 0 | 0 | 0 | 0 | RTS I / 2020 | 0 |  | 0 | 0 | 0 | 0 | 0 | 0 | 0 | SO 01 | 0 | 0 | 0 | 21 | 0 | 0 | 1 |  |  |  | 0 | 0 | 0 | 96_ | SO 01_9_ | SO 01_ | 0 | 0 | 0 | 45 | 0 | 0 | 0
25 | 962031113R00 | Bourání příček z cihel pálených plných tl. 65 mm -příčky cih.tl.100 mm |  | m2 | 10.424 | 0 | 0 | 0 | 0 | RTS I / 2020 | 0 |  | 0 | 0 | 0 | 0 | 0 | 0 | 0 | SO 01 | 0 | 0 | 0 | 21 | 0 | 0 | 1 |  |  |  | 0 | 0 | 0 | 96_ | SO 01_9_ | SO 01_ | 0 | 0 | 0 | 46 | 0 | 0 | 0
26 | 962031116R00 | Bourání příček z cihel pálených plných tl. 140 mm -přizdívky |  | m2 | 76.651 | 0 | 0 | 0 | 0 | RTS I / 2020 | 0 |  | 0 | 0 | 0 | 0 | 0 | 0 | 0 | SO 01 | 0 | 0 | 0 | 21 | 0 | 0 | 1 |  |  |  | 0 | 0 | 0 | 96_ | SO 01_9_ | SO 01_ | 0 | 0 | 0 | 47 | 0 | 0 | 0
27 | 962031124R00 | Bourání příček z cihel pálených děrovan. tl.115 mm -přizdívky CDM tl.100 mm |  | m2 | 85.92 | 0 | 0 | 0 | 0 | RTS I / 2020 | 0 |  | 0 | 0 | 0 | 0 | 0 | 0 | 0 | SO 01 | 0 | 0 | 0 | 21 | 0 | 0 | 1 |  |  |  | 0 | 0 | 0 | 96_ | SO 01_9_ | SO 01_ | 0 | 0 | 0 | 48 | 0 | 0 | 0
28 | 962032231R00 | Bourání zdiva z cihel pálených na MVC |  | m3 | 67.82 | 0 | 0 | 0 | 0 | RTS I / 2020 | 0 |  | 0 | 0 | 0 | 0 | 0 | 0 | 0 | SO 01 | 0 | 0 | 0 | 21 | 0 | 0 | 1 |  |  |  | 0 | 0 | 0 | 96_ | SO 01_9_ | SO 01_ | 0 | 0 | 0 | 49 | 0 | 0 | 0
29 | 962032314R00 | Bourání pilířů cihelných |  | m3 | 0.465 | 0 | 0 | 0 | 0 | RTS I / 2020 | 0 |  | 0 | 0 | 0 | 0 | 0 | 0 | 0 | SO 01 | 0 | 0 | 0 | 21 | 0 | 0 | 1 |  |  |  | 0 | 0 | 0 | 96_ | SO 01_9_ | SO 01_ | 0 | 0 | 0 | 50 | 0 | 0 | 0
30 | 962032551R00 | Bourání zdiva z pórobetonových tvárnic -štítové zdivo z plynosilikát.tvárnic |  | m3 | 37.984 | 0 | 0 | 0 | 0 | RTS I / 2020 | 0 |  | 0 | 0 | 0 | 0 | 0 | 0 | 0 | SO 01 | 0 | 0 | 0 | 21 | 0 | 0 | 1 |  |  |  | 0 | 0 | 0 | 96_ | SO 01_9_ | SO 01_ | 0 | 0 | 0 | 51 | 0 | 0 | 0
31 | 962036992R00 | Přípl.za dmtž vrstvy tep.izolace tl. do 50 mm, příčky |  | m2 | 384.467 | 0 | 0 | 0 | 0 | RTS I / 2020 | 0 |  | 0 | 0 | 0 | 0 | 0 | 0 | 0 | SO 01 | 0 | 0 | 0 | 21 | 0 | 0 | 1 |  |  |  | 0 | 0 | 0 | 96_ | SO 01_9_ | SO 01_ | 0 | 0 | 0 | 52 | 0 | 0 | 0
32 | 962042321R00 | Bourání zdiva nadzákladového z betonu prostého -zdivo z beton.bloků |  | m3 | 37.218 | 0 | 0 | 0 | 0 | RTS I / 2020 | 0 |  | 0 | 0 | 0 | 0 | 0 | 0 | 0 | SO 01 | 0 | 0 | 0 | 21 | 0 | 0 | 1 |  |  |  | 0 | 0 | 0 | 96_ | SO 01_9_ | SO 01_ | 0 | 0 | 0 | 53 | 0 | 0 | 0
33 | 962052211R00 | Bourání zdiva železobetonového nadzákladového |  | m3 | 16.736 | 0 | 0 | 0 | 0 | RTS I / 2020 | 0 |  | 0 | 0 | 0 | 0 | 0 | 0 | 0 | SO 01 | 0 | 0 | 0 | 21 | 0 | 0 | 1 |  |  |  | 0 | 0 | 0 | 96_ | SO 01_9_ | SO 01_ | 0 | 0 | 0 | 54 | 0 | 0 | 0
34 | 962086106R00 | Bourání příček z plynosilik. a pórobetonu tl.10 cm |  | m2 | 163.578 | 0 | 0 | 0 | 0 | RTS I / 2020 | 0 |  | 0 | 0 | 0 | 0 | 0 | 0 | 0 | SO 01 | 0 | 0 | 0 | 21 | 0 | 0 | 1 |  |  |  | 0 | 0 | 0 | 96_ | SO 01_9_ | SO 01_ | 0 | 0 | 0 | 55 | 0 | 0 | 0
35 | 963011512R00 | Bourání stropů z tvárnic tl.15 cm, nosníky ocelové -tvárnice Hurdis, ocel.nosníky I č.200 -skladba PDL 02 |  | m2 | 216.83 | 0 | 0 | 0 | 0 | RTS I / 2020 | 0 |  | 0 | 0 | 0 | 0 | 0 | 0 | 0 | SO 01 | 0 | 0 | 0 | 21 | 0 | 0 | 1 |  |  |  | 0 | 0 | 0 | 96_ | SO 01_9_ | SO 01_ | 0 | 0 | 0 | 56 | 0 | 0 | 0
36 | 963012520R00 | Bourání stropů z PZD desek, tl. nad 14 cm -podesta schodiště |  | m3 | 0.629 | 0 | 0 | 0 | 0 | RTS I / 2020 | 0 |  | 0 | 0 | 0 | 0 | 0 | 0 | 0 | SO 01 | 0 | 0 | 0 | 21 | 0 | 0 | 1 |  |  |  | 0 | 0 | 0 | 96_ | SO 01_9_ | SO 01_ | 0 | 0 | 0 | 57 | 0 | 0 | 0
37 | 963013610R01 | Vybourání zastropení podlah.kanálů z PZD desek |  | m3 | 1.781 | 0 | 0 | 0 | 0 | RTS I / 2020 | 0 |  | 0 | 0 | 0 | 0 | 0 | 0 | 0 | SO 01 | 0 | 0 | 0 | 21 | 0 | 0 | 1 |  |  |  | 0 | 0 | 0 | 96_ | SO 01_9_ | SO 01_ | 0 | 0 | 0 | 58 | 0 | 0 | 0
38 | 963013610R02 | Vybourání boků podlah.kanálů |  | m3 | 4.429 | 0 | 0 | 0 | 0 | RTS I / 2020 | 0 |  | 0 | 0 | 0 | 0 | 0 | 0 | 0 | SO 01 | 0 | 0 | 0 | 21 | 0 | 0 | 1 |  |  |  | 0 | 0 | 0 | 96_ | SO 01_9_ | SO 01_ | 0 | 0 | 0 | 59 | 0 | 0 | 0
39 | 963014949R00 | Bourání prefabrikovaných schodnic železobeton. |  | m | 6.12 | 0 | 0 | 0 | 0 | RTS I / 2020 | 0 |  | 0 | 0 | 0 | 0 | 0 | 0 | 0 | SO 01 | 0 | 0 | 0 | 21 | 0 | 0 | 1 |  |  |  | 0 | 0 | 0 | 96_ | SO 01_9_ | SO 01_ | 0 | 0 | 0 | 60 | 0 | 0 | 0
40 | 963042819R00 | Bourání schodišťových stupňů betonových |  | m | 24 | 0 | 0 | 0 | 0 | RTS I / 2020 | 0 |  | 0 | 0 | 0 | 0 | 0 | 0 | 0 | SO 01 | 0 | 0 | 0 | 21 | 0 | 0 | 1 |  |  |  | 0 | 0 | 0 | 96_ | SO 01_9_ | SO 01_ | 0 | 0 | 0 | 61 | 0 | 0 | 0
41 | 963051113R00 | Bourání ŽB stropů deskových tl. nad 8 cm -stříška nad vstupem |  | m3 | 0.221 | 0 | 0 | 0 | 0 | RTS I / 2020 | 0 |  | 0 | 0 | 0 | 0 | 0 | 0 | 0 | SO 01 | 0 | 0 | 0 | 21 | 0 | 0 | 1 |  |  |  | 0 | 0 | 0 | 96_ | SO 01_9_ | SO 01_ | 0 | 0 | 0 | 62 | 0 | 0 | 0
42 | 964011211R00 | Vybourání ŽB překladů prefa dl.do 3 m, do 50 kg/m |  | m3 | 5.793 | 0 | 0 | 0 | 0 | RTS I / 2020 | 0 |  | 0 | 0 | 0 | 0 | 0 | 0 | 0 | SO 01 | 0 | 0 | 0 | 21 | 0 | 0 | 1 |  |  |  | 0 | 0 | 0 | 96_ | SO 01_9_ | SO 01_ | 0 | 0 | 0 | 63 | 0 | 0 | 0
43 | 964011391R00 | Vybourání ŽB věnců |  | m3 | 6.622 | 0 | 0 | 0 | 0 | RTS I / 2020 | 0 |  | 0 | 0 | 0 | 0 | 0 | 0 | 0 | SO 01 | 0 | 0 | 0 | 21 | 0 | 0 | 1 |  |  |  | 0 | 0 | 0 | 96_ | SO 01_9_ | SO 01_ | 0 | 0 | 0 | 64 | 0 | 0 | 0
44 | 964073441R00 | Vybourání nosníků ze zdi cihelné dl. 8 m, do 55 kg/m |  | t | 6.838 | 0 | 0 | 0 | 0 | RTS I / 2020 | 0 |  | 0 | 0 | 0 | 0 | 0 | 0 | 0 | SO 01 | 0 | 0 | 0 | 21 | 0 | 0 | 1 |  |  |  | 0 | 0 | 0 | 96_ | SO 01_9_ | SO 01_ | 0 | 0 | 0 | 65 | 0 | 0 | 0
45 | 965041341RT1 | Bourání lehčených mazanin tl. 10 cm, nad 4 m2, ručně, tl. mazaniny 5 - 8 cm -skladba PDL 01 |  | m3 | 17.904 | 0 | 0 | 0 | 0 | RTS I / 2020 | 0 |  | 0 | 0 | 0 | 0 | 0 | 0 | 0 | SO 01 | 0 | 0 | 0 | 21 | 0 | 0 | 1 |  |  |  | 0 | 0 | 0 | 96_ | SO 01_9_ | SO 01_ | 0 | 0 | 0 | 66 | 0 | 0 | 0
46 | 965041341RT1 | Bourání lehčených mazanin tl. 10 cm, nad 4 m2, ručně, tl. mazaniny 5 - 8 cm, skladba PDL 04 |  | m3 | 7.491 | 0 | 0 | 0 | 0 | RTS I / 2020 | 0 |  | 0 | 0 | 0 | 0 | 0 | 0 | 0 | SO 01 | 0 | 0 | 0 | 21 | 0 | 0 | 1 |  |  |  | 0 | 0 | 0 | 96_ | SO 01_9_ | SO 01_ | 0 | 0 | 0 | 67 | 0 | 0 | 0
47 | 965041341RT1 | Bourání lehčených mazanin tl. 10 cm, nad 4 m2, ručně, tl. mazaniny 5 - 8 cm -skladba PDL 02 |  | m3 | 10.976 | 0 | 0 | 0 | 0 | RTS I / 2020 | 0 |  | 0 | 0 | 0 | 0 | 0 | 0 | 0 | SO 01 | 0 | 0 | 0 | 21 | 0 | 0 | 1 |  |  |  | 0 | 0 | 0 | 96_ | SO 01_9_ | SO 01_ | 0 | 0 | 0 | 68 | 0 | 0 | 0
48 | 965042131RT1 | Bourání mazanin betonových tl. 10 cm, pl. 4 m2, ručně tl. mazaniny 5 - 8 cm -skladba PDL 03 |  | m3 | 0.21 | 0 | 0 | 0 | 0 | RTS I / 2020 | 0 |  | 0 | 0 | 0 | 0 | 0 | 0 | 0 | SO 01 | 0 | 0 | 0 | 21 | 0 | 0 | 1 |  |  |  | 0 | 0 | 0 | 96_ | SO 01_9_ | SO 01_ | 0 | 0 | 0 | 69 | 0 | 0 | 0
49 | 965042141RT2 | Bourání mazanin betonových tl. 10 cm, nad 4 m2, ručně tl. mazaniny 8 - 10 cm -skladba PDL 01 + PDL 04 |  | m3 | 35.346 | 0 | 0 | 0 | 0 | RTS I / 2020 | 0 |  | 0 | 0 | 0 | 0 | 0 | 0 | 0 | SO 01 | 0 | 0 | 0 | 21 | 0 | 0 | 1 |  |  |  | 0 | 0 | 0 | 96_ | SO 01_9_ | SO 01_ | 0 | 0 | 0 | 70 | 0 | 0 | 0
50 | 965042221RT2 | Bourání mazanin betonových tl. nad 10 cm, pl. 1 m2, ručně tl. mazaniny 15 - 20 cm -dno kanálu |  | m3 | 7.126 | 0 | 0 | 0 | 0 | RTS I / 2020 | 0 |  | 0 | 0 | 0 | 0 | 0 | 0 | 0 | SO 01 | 0 | 0 | 0 | 21 | 0 | 0 | 1 |  |  |  | 0 | 0 | 0 | 96_ | SO 01_9_ | SO 01_ | 0 | 0 | 0 | 71 | 0 | 0 | 0
51 | 965043341R00 | Bourání podkladů bet., potěr tl. do 10 cm, nad 4 m2 -podlaha PDL 02 |  | m3 | 4.39 | 0 | 0 | 0 | 0 | RTS I / 2020 | 0 |  | 0 | 0 | 0 | 0 | 0 | 0 | 0 | SO 01 | 0 | 0 | 0 | 21 | 0 | 0 | 1 |  |  |  | 0 | 0 | 0 | 96_ | SO 01_9_ | SO 01_ | 0 | 0 | 0 | 72 | 0 | 0 | 0
52 | 965043341RT1 | Bourání podkladů bet., potěr tl. 10 cm, nad 4 m2, ručně mazanina tl. 5 - 8 cm s potěrem |  | m3 | 3.653 | 0 | 0 | 0 | 0 | RTS I / 2020 | 0 |  | 0 | 0 | 0 | 0 | 0 | 0 | 0 | SO 01 | 0 | 0 | 0 | 21 | 0 | 0 | 1 |  |  |  | 0 | 0 | 0 | 96_ | SO 01_9_ | SO 01_ | 0 | 0 | 0 | 73 | 0 | 0 | 0
53 | 965049111RT2 | Příplatek, bourání mazanin se svař. síťí tl. 10 cm -skladba PDL 01 + PDL 02 + PDL 03 + PDL 04 |  | m3 | 87.096 | 0 | 0 | 0 | 0 | RTS I / 2020 | 0 |  | 0 | 0 | 0 | 0 | 0 | 0 | 0 | SO 01 | 0 | 0 | 0 | 21 | 0 | 0 | 1 |  |  |  | 0 | 0 | 0 | 96_ | SO 01_9_ | SO 01_ | 0 | 0 | 0 | 74 | 0 | 0 | 0
oboustranná výztuž svařovanou sítí
54 | 965081702R00 | Bourání soklíků z dlažeb keramických -skladba PDL 01 + PDL 02 + PDL 04 |  | m | 97.3 | 0 | 0 | 0 | 0 | RTS I / 2020 | 0 |  | 0 | 0 | 0 | 0 | 0 | 0 | 0 | SO 01 | 0 | 0 | 0 | 21 | 0 | 0 | 1 |  |  |  | 0 | 0 | 0 | 96_ | SO 01_9_ | SO 01_ | 0 | 0 | 0 | 76 | 0 | 0 | 0
55 | 965081713R00 | Bourání dlažeb keramických tl.10 mm, nad 1 m2 -skladba PDL 01 + PDL 02 + PDL 04 |  | m2 | 74.45 | 0 | 0 | 0 | 0 | RTS I / 2020 | 0 |  | 0 | 0 | 0 | 0 | 0 | 0 | 0 | SO 01 | 0 | 0 | 0 | 21 | 0 | 0 | 1 |  |  |  | 0 | 0 | 0 | 96_ | SO 01_9_ | SO 01_ | 0 | 0 | 0 | 77 | 0 | 0 | 0
56 | 965081833R00 | Bourání dlažeb terac.,čedič. tl.nad 30 mm, nad 1 m2 -skladba PDL 03 |  | m2 | 4.191 | 0 | 0 | 0 | 0 | RTS I / 2020 | 0 |  | 0 | 0 | 0 | 0 | 0 | 0 | 0 | SO 01 | 0 | 0 | 0 | 21 | 0 | 0 | 1 |  |  |  | 0 | 0 | 0 | 96_ | SO 01_9_ | SO 01_ | 0 | 0 | 0 | 78 | 0 | 0 | 0
57 | 965082941R00 | Odstranění násypu tl. nad 20 cm jakékoliv plochy -skladba PDL 04 |  | m3 | 97.347 | 0 | 0 | 0 | 0 | RTS I / 2020 | 0 |  | 0 | 0 | 0 | 0 | 0 | 0 | 0 | SO 01 | 0 | 0 | 0 | 21 | 0 | 0 | 1 |  |  |  | 0 | 0 | 0 | 96_ | SO 01_9_ | SO 01_ | 0 | 0 | 0 | 79 | 0 | 0 | 0
58 | 966068001RV1 | Demontáž dřevěných stěn svislého pláště úplná -materiál obsahující azbest |  | m2 | 80.31 | 0 | 0 | 0 | 0 | RTS I / 2020 | 0 |  | 0 | 0 | 0 | 0 | 0 | 0 | 0 | SO 01 | 0 | 0 | 0 | 21 | 0 | 0 | 1 |  |  |  | 0 | 0 | 0 | 96_ | SO 01_9_ | SO 01_ | 0 | 0 | 0 | 80 | 0 | 0 | 0
59 | 966068011RV1 | Demontáž dřevěných stěn dělících úplná -materiál obsahující azbest -příčky ve 2.NP |  | m2 | 384.467 | 0 | 0 | 0 | 0 | RTS I / 2020 | 0 |  | 0 | 0 | 0 | 0 | 0 | 0 | 0 | SO 01 | 0 | 0 | 0 | 21 | 0 | 0 | 1 |  |  |  | 0 | 0 | 0 | 96_ | SO 01_9_ | SO 01_ | 0 | 0 | 0 | 81 | 0 | 0 | 0
60 | 966068099RT1 | Příplatek za manipulaci s materiálem obsahujícím azbest |  | m2 | 464.777 | 0 | 0 | 0 | 0 | RTS I / 2020 | 0 |  | 0 | 0 | 0 | 0 | 0 | 0 | 0 | SO 01 | 0 | 0 | 0 | 21 | 0 | 0 | 1 |  |  |  | 0 | 0 | 0 | 96_ | SO 01_9_ | SO 01_ | 0 | 0 | 0 | 82 | 0 | 0 | 0
61 | 966077135RT1 | Odstranění doplňkových konstrukcí do 100 kg -sloupy, průvlak, zábradlí |  | kg | 400 | 0 | 0 | 0 | 0 | RTS I / 2020 | 0 |  | 0 | 0 | 0 | 0 | 0 | 0 | 0 | SO 01 | 0 | 0 | 0 | 21 | 0 | 0 | 1 |  |  |  | 0 | 0 | 0 | 96_ | SO 01_9_ | SO 01_ | 0 | 0 | 0 | 83 | 0 | 0 | 0
62 | 968061112R00 | Vyvěšení dřevěných okenních křídel pl. do 1,5 m2 |  | kus | 119 | 0 | 0 | 0 | 0 | RTS I / 2020 | 0 |  | 0 | 0 | 0 | 0 | 0 | 0 | 0 | SO 01 | 0 | 0 | 0 | 21 | 0 | 0 | 1 |  |  |  | 0 | 0 | 0 | 96_ | SO 01_9_ | SO 01_ | 0 | 0 | 0 | 84 | 0 | 0 | 0
63 | 968061125R00 | Vyvěšení dřevěných dveřních křídel pl. do 2 m2 |  | kus | 44 | 0 | 0 | 0 | 0 | RTS I / 2020 | 0 |  | 0 | 0 | 0 | 0 | 0 | 0 | 0 | SO 01 | 0 | 0 | 0 | 21 | 0 | 0 | 1 |  |  |  | 0 | 0 | 0 | 96_ | SO 01_9_ | SO 01_ | 0 | 0 | 0 | 85 | 0 | 0 | 0
64 | 968061126R00 | Vyvěšení dřevěných dveřních křídel pl. nad 2 m2 |  | kus | 2 | 0 | 0 | 0 | 0 | RTS I / 2020 | 0 |  | 0 | 0 | 0 | 0 | 0 | 0 | 0 | SO 01 | 0 | 0 | 0 | 21 | 0 | 0 | 1 |  |  |  | 0 | 0 | 0 | 96_ | SO 01_9_ | SO 01_ | 0 | 0 | 0 | 86 | 0 | 0 | 0
65 | 968062354R00 | Vybourání dřevěných rámů oken dvojitých pl. 1 m2 |  | m2 | 4.68 | 0 | 0 | 0 | 0 | RTS I / 2020 | 0 |  | 0 | 0 | 0 | 0 | 0 | 0 | 0 | SO 01 | 0 | 0 | 0 | 21 | 0 | 0 | 1 |  |  |  | 0 | 0 | 0 | 96_ | SO 01_9_ | SO 01_ | 0 | 0 | 0 | 87 | 0 | 0 | 0
66 | 968062355R00 | Vybourání dřevěných rámů oken dvojitých pl. 2 m2 |  | m2 | 108.15 | 0 | 0 | 0 | 0 | RTS I / 2020 | 0 |  | 0 | 0 | 0 | 0 | 0 | 0 | 0 | SO 01 | 0 | 0 | 0 | 21 | 0 | 0 | 1 |  |  |  | 0 | 0 | 0 | 96_ | SO 01_9_ | SO 01_ | 0 | 0 | 0 | 88 | 0 | 0 | 0
67 | 968062356R00 | Vybourání dřevěných rámů oken dvojitých pl. 4 m2 |  | m2 | 10.68 | 0 | 0 | 0 | 0 | RTS I / 2020 | 0 |  | 0 | 0 | 0 | 0 | 0 | 0 | 0 | SO 01 | 0 | 0 | 0 | 21 | 0 | 0 | 1 |  |  |  | 0 | 0 | 0 | 96_ | SO 01_9_ | SO 01_ | 0 | 0 | 0 | 89 | 0 | 0 | 0
68 | 968072455R00 | Vybourání kovových dveřních zárubní pl. do 2 m2 |  | m2 | 75.75 | 0 | 0 | 0 | 0 | RTS I / 2020 | 0 |  | 0 | 0 | 0 | 0 | 0 | 0 | 0 | SO 01 | 0 | 0 | 0 | 21 | 0 | 0 | 1 |  |  |  | 0 | 0 | 0 | 96_ | SO 01_9_ | SO 01_ | 0 | 0 | 0 | 90 | 0 | 0 | 0
69 | 968072456R00 | Vybourání kovových dveřních zárubní pl. nad 2 m2 |  | m2 | 6.868 | 0 | 0 | 0 | 0 | RTS I / 2020 | 0 |  | 0 | 0 | 0 | 0 | 0 | 0 | 0 | SO 01 | 0 | 0 | 0 | 21 | 0 | 0 | 1 |  |  |  | 0 | 0 | 0 | 96_ | SO 01_9_ | SO 01_ | 0 | 0 | 0 | 91 | 0 | 0 | 0
70 | 968072556R00 | Vybourání kovových venk.dveří plochy do 5 m2 |  | m2 | 3.36 | 0 | 0 | 0 | 0 | RTS I / 2020 | 0 |  | 0 | 0 | 0 | 0 | 0 | 0 | 0 | SO 01 | 0 | 0 | 0 | 21 | 0 | 0 | 1 |  |  |  | 0 | 0 | 0 | 96_ | SO 01_9_ | SO 01_ | 0 | 0 | 0 | 92 | 0 | 0 | 0
71 | 968072878R00 | Vybourání mříží pl. do 2 m2 |  | m2 | 10.035 | 0 | 0 | 0 | 0 | RTS I / 2020 | 0 |  | 0 | 0 | 0 | 0 | 0 | 0 | 0 | SO 01 | 0 | 0 | 0 | 21 | 0 | 0 | 1 |  |  |  | 0 | 0 | 0 | 96_ | SO 01_9_ | SO 01_ | 0 | 0 | 0 | 93 | 0 | 0 | 0
72 | 969011101RA1 | Vybourání vodovod.venk.potrubí dl. 1 m, uzavření, zazátkování -provedení dle TZ, bodu 9.1, vč.ekolog.likvidace na skládce |  | kus | 1 | 0 | 0 | 0 | 0 | RTS I / 2020 | 0 |  | 0 | 0 | 0 | 0 | 0 | 0 | 0 | SO 01 | 0 | 0 | 0 | 21 | 0 | 0 | 1 |  |  |  | 0 | 0 | 0 | 96_ | SO 01_9_ | SO 01_ | 0 | 0 | 0 | 94 | 0 | 0 | 0
73 | 969011121RA1 | Vybourání vodovod.vnitřního -provedení dle TZ, bodu 10.1, vč.ekolog.likvidace na skládce |  | kus | 1 | 0 | 0 | 0 | 0 | RTS I / 2020 | 0 |  | 0 | 0 | 0 | 0 | 0 | 0 | 0 | SO 01 | 0 | 0 | 0 | 21 | 0 | 0 | 1 |  |  |  | 0 | 0 | 0 | 96_ | SO 01_9_ | SO 01_ | 0 | 0 | 0 | 95 | 0 | 0 | 0
Odstraňovaná zařízení: - Potrubí do DN 50 - Elektrický zásobník TV (1ks) - Hydrant (2 ks) - Výtokové armatury (14 ks)
74 | 969021101RA1 | Vybourání kanal.splašk.potrubí k šachtě, utěs.otvoru PUR pěnou -provedení dle TZ, bodu 9.3 |  | kus | 1 | 0 | 0 | 0 | 0 | RTS I / 2020 | 0 |  | 0 | 0 | 0 | 0 | 0 | 0 | 0 | SO 01 | 0 | 0 | 0 | 21 | 0 | 0 | 1 |  |  |  | 0 | 0 | 0 | 96_ | SO 01_9_ | SO 01_ | 0 | 0 | 0 | 97 | 0 | 0 | 0
75 | 969021102RA1 | Vybourání kanal.dešť.potrubí k šachtě, utěs.otvoru PUR pěnou -provedení dle TZ, bodu 9.3 |  | kus | 1 | 0 | 0 | 0 | 0 | RTS I / 2020 | 0 |  | 0 | 0 | 0 | 0 | 0 | 0 | 0 | SO 01 | 0 | 0 | 0 | 21 | 0 | 0 | 1 |  |  |  | 0 | 0 | 0 | 96_ | SO 01_9_ | SO 01_ | 0 | 0 | 0 | 98 | 0 | 0 | 0
76 | 969021115RA1 | Vybourání kanalizace vnitřní -provedení dle TZ, bodu 10.2, vč.ekolog.likvidace na skládce |  | kus | 1 | 0 | 0 | 0 | 0 | RTS I / 2020 | 0 |  | 0 | 0 | 0 | 0 | 0 | 0 | 0 | SO 01 | 0 | 0 | 0 | 21 | 0 | 0 | 1 |  |  |  | 0 | 0 | 0 | 96_ | SO 01_9_ | SO 01_ | 0 | 0 | 0 | 99 | 0 | 0 | 0
Odstraňovaná zařízení: - Potrubí do DN 250 - Zařizovací předměty keramické (13 ks)
77 | 969031101RA1 | Vybourání teplovodu venk.potrubí 2x dl. 1 m, uzavření, odpojení, zazátkování -provedení dle TZ, bodu 9.2, vč.ekolog.likvidace na skládce |  | kus | 1 | 0 | 0 | 0 | 0 | RTS I / 2020 | 0 |  | 0 | 0 | 0 | 0 | 0 | 0 | 0 | SO 01 | 0 | 0 | 0 | 21 | 0 | 0 | 1 |  |  |  | 0 | 0 | 0 | 96_ | SO 01_9_ | SO 01_ | 0 | 0 | 0 | 101 | 0 | 0 | 0
78 | 969031121RA1 | Vybourání zařízení vytápění -provedení dle TZ, bodu 10.5, vč.ekolog.likvidace na skládce |  | kus | 1 | 0 | 0 | 0 | 0 | RTS I / 2020 | 0 |  | 0 | 0 | 0 | 0 | 0 | 0 | 0 | SO 01 | 0 | 0 | 0 | 21 | 0 | 0 | 1 |  |  |  | 0 | 0 | 0 | 96_ | SO 01_9_ | SO 01_ | 0 | 0 | 0 | 102 | 0 | 0 | 0
Odstraňovaná zařízení: - Potrubí do DN 150 - Vybavení objektové stanice - Radiátory (10 ks)
79 | 969041121RA1 | Vybourání zařízení vzduchotechniky -provedení dle TZ, bodu 10.6, vč.ekolog.likvidace na skládce |  | kus | 1 | 0 | 0 | 0 | 0 | RTS I / 2020 | 0 |  | 0 | 0 | 0 | 0 | 0 | 0 | 0 | SO 01 | 0 | 0 | 0 | 21 | 0 | 0 | 1 |  |  |  | 0 | 0 | 0 | 96_ | SO 01_9_ | SO 01_ | 0 | 0 | 0 | 104 | 0 | 0 | 0
Odstraňovaná zařízení: - Potrubí do DN 200 - Ventilátory (cca 2 ks)
| 97 | Prorážení otvorů a ostatní bourací práce |  |  |  |  | 0 | 0 | 0 | [10 empty] | SO 01 | [7 empty] | 0 | 0 | 0
80 | 978011191RT1 | Otlučení omítek vnitřních vápenných stropů dřevěných do 100% -skladba STŘ01 |  | m2 | 313.16 | 0 | 0 | 0 | 0 | RTS I / 2020 | 0 |  | 0 | 0 | 0 | 0 | 0 | 0 | 0 | SO 01 | 0 | 0 | 0 | 21 | 0 | 0 | 1 |  |  |  | 0 | 0 | 0 | 97_ | SO 01_9_ | SO 01_ | 0 | 0 | 0 | 107 | 0 | 0 | 0
81 | 978013191R00 | Otlučení omítek vnitřních stěn v rozsahu do 100 % |  | m2 | 578.175 | 0 | 0 | 0 | 0 | RTS I / 2020 | 0 |  | 0 | 0 | 0 | 0 | 0 | 0 | 0 | SO 01 | 0 | 0 | 0 | 21 | 0 | 0 | 1 |  |  |  | 0 | 0 | 0 | 97_ | SO 01_9_ | SO 01_ | 0 | 0 | 0 | 108 | 0 | 0 | 0
82 | 978036191R00 | Otlučení omítek břízolitových v rozsahu 100 % |  | m2 | 147.783 | 0 | 0 | 0 | 0 | RTS I / 2020 | 0 |  | 0 | 0 | 0 | 0 | 0 | 0 | 0 | SO 01 | 0 | 0 | 0 | 21 | 0 | 0 | 1 |  |  |  | 0 | 0 | 0 | 97_ | SO 01_9_ | SO 01_ | 0 | 0 | 0 | 109 | 0 | 0 | 0
83 | 978059531R00 | Odsekání vnitřních obkladů stěn nad 2 m2 |  | m2 | 14.7 | 0 | 0 | 0 | 0 | RTS I / 2020 | 0 |  | 0 | 0 | 0 | 0 | 0 | 0 | 0 | SO 01 | 0 | 0 | 0 | 21 | 0 | 0 | 1 |  |  |  | 0 | 0 | 0 | 97_ | SO 01_9_ | SO 01_ | 0 | 0 | 0 | 110 | 0 | 0 | 0
84 | 978059631R00 | Odsekání vnějších obkladů stěn nad 2 m2 |  | m2 | 37.429 | 0 | 0 | 0 | 0 | RTS I / 2020 | 0 |  | 0 | 0 | 0 | 0 | 0 | 0 | 0 | SO 01 | 0 | 0 | 0 | 21 | 0 | 0 | 1 |  |  |  | 0 | 0 | 0 | 97_ | SO 01_9_ | SO 01_ | 0 | 0 | 0 | 111 | 0 | 0 | 0
85 | 979054441R00 | Očištění vybour. dlaždic s výplní kamen. těženým -pro zpětnou montáž |  | m2 | 45 | 0 | 0 | 0 | 0 | RTS I / 2020 | 0 |  | 0 | 0 | 0 | 0 | 0 | 0 | 0 | SO 01 | 0 | 0 | 0 | 21 | 0 | 0 | 1 |  |  |  | 0 | 0 | 0 | 97_ | SO 01_9_ | SO 01_ | 0 | 0 | 0 | 112 | 0 | 0 | 0
| H22 | Komunikace pozemní a letiště |  |  |  |  | 0 | 0 | 0 | [10 empty] | SO 01 | [7 empty] | 0 | 0 | 0
86 | 998223011R00 | Přesun hmot, pozemní komunikace, kryt dlážděný |  | t | 3.326 | 0 | 0 | 0 | 0 | RTS I / 2020 | 0 |  | 0 | 0 | 0 | 0 | 0 | 0 | 0 | SO 01 | 0 | 0 | 0 | 21 | 0 | 0 | 5 |  |  |  | 0 | 0 | 0 | H22_ | SO 01_9_ | SO 01_ | 0 | 0 | 0 | 114 | 0 | 0 | 0
| H99 | Ostatní přesuny hmot |  |  |  |  | 0 | 0 | 0 | [10 empty] | SO 01 | [7 empty] | 0 | 0 | 0
87 | 998981123R00 | Přesun hmot demolice postup. rozebíráním v. do 10m |  | t | 1.034 | 0 | 0 | 0 | 0 | RTS I / 2020 | 0 |  | 0 | 0 | 0 | 0 | 0 | 0 | 0 | SO 01 | 0 | 0 | 0 | 21 | 0 | 0 | 5 |  |  |  | 0 | 0 | 0 | H99_ | SO 01_9_ | SO 01_ | 0 | 0 | 0 | 116 | 0 | 0 | 0
| S | Přesuny sutí |  |  |  |  | 0 | 0 | 0 | [10 empty] | SO 01 | [7 empty] | 0 | 0 | 0
88 | 979011111R00 | Svislá doprava suti a vybour. hmot za 2.NP a 1.PP |  | t | 308.711 | 0 | 0 | 0 | 0 | RTS I / 2020 | 0 |  | 0 | 0 | 0 | 0 | 0 | 0 | 0 | SO 01 | 0 | 0 | 0 | 21 | 0 | 0 | 5 |  |  |  | 0 | 0 | 0 | S_ | SO 01_9_ | SO 01_ | 0 | 0 | 0 | 118 | 0 | 0 | 0
89 | 979081111R00 | Odvoz suti a vybour. hmot na skládku do 1 km |  | t | 995.841 | 0 | 0 | 0 | 0 | RTS I / 2020 | 0 |  | 0 | 0 | 0 | 0 | 0 | 0 | 0 | SO 01 | 0 | 0 | 0 | 21 | 0 | 0 | 5 |  |  |  | 0 | 0 | 0 | S_ | SO 01_9_ | SO 01_ | 0 | 0 | 0 | 119 | 0 | 0 | 0
90 | 979081121R00 | Příplatek k odvozu za každý další 1 km |  | t | 8962.569 | 0 | 0 | 0 | 0 | RTS I / 2020 | 0 |  | 0 | 0 | 0 | 0 | 0 | 0 | 0 | SO 01 | 0 | 0 | 0 | 21 | 0 | 0 | 5 |  |  |  | 0 | 0 | 0 | S_ | SO 01_9_ | SO 01_ | 0 | 0 | 0 | 120 | 0 | 0 | 0
91 | 979082111R00 | Vnitrostaveništní doprava suti do 10 m |  | t | 995.841 | 0 | 0 | 0 | 0 | RTS I / 2020 | 0 |  | 0 | 0 | 0 | 0 | 0 | 0 | 0 | SO 01 | 0 | 0 | 0 | 21 | 0 | 0 | 5 |  |  |  | 0 | 0 | 0 | S_ | SO 01_9_ | SO 01_ | 0 | 0 | 0 | 121 | 0 | 0 | 0
92 | 979082121R00 | Příplatek k vnitrost. dopravě suti za dalších 5 m |  | t | 3983.364 | 0 | 0 | 0 | 0 | RTS I / 2020 | 0 |  | 0 | 0 | 0 | 0 | 0 | 0 | 0 | SO 01 | 0 | 0 | 0 | 21 | 0 | 0 | 5 |  |  |  | 0 | 0 | 0 | S_ | SO 01_9_ | SO 01_ | 0 | 0 | 0 | 122 | 0 | 0 | 0
93 | 979086112R00 | Nakládání nebo překládání suti a vybouraných hmot |  | t | 995.841 | 0 | 0 | 0 | 0 | RTS I / 2020 | 0 |  | 0 | 0 | 0 | 0 | 0 | 0 | 0 | SO 01 | 0 | 0 | 0 | 21 | 0 | 0 | 5 |  |  |  | 0 | 0 | 0 | S_ | SO 01_9_ | SO 01_ | 0 | 0 | 0 | 123 | 0 | 0 | 0
94 | 979087017R00 | Odvoz konstrukcí z AZC na skládku do 5 km |  | t | 10.466 | 0 | 0 | 0 | 0 | RTS I / 2020 | 0 |  | 0 | 0 | 0 | 0 | 0 | 0 | 0 | SO 01 | 0 | 0 | 0 | 21 | 0 | 0 | 5 |  |  |  | 0 | 0 | 0 | S_ | SO 01_9_ | SO 01_ | 0 | 0 | 0 | 124 | 0 | 0 | 0
95 | 979087018R00 | Odvoz na skládku AZC, příplatek za dalších 5 km |  | t | 125.592 | 0 | 0 | 0 | 0 | RTS I / 2020 | 0 |  | 0 | 0 | 0 | 0 | 0 | 0 | 0 | SO 01 | 0 | 0 | 0 | 21 | 0 | 0 | 5 |  |  |  | 0 | 0 | 0 | S_ | SO 01_9_ | SO 01_ | 0 | 0 | 0 | 125 | 0 | 0 | 0
96 | 979093111R00 | Uložení suti na skládku bez zhutnění |  | t | 995.841 | 0 | 0 | 0 | 0 | RTS I / 2020 | 0 |  | 0 | 0 | 0 | 0 | 0 | 0 | 0 | SO 01 | 0 | 0 | 0 | 21 | 0 | 0 | 5 |  |  |  | 0 | 0 | 0 | S_ | SO 01_9_ | SO 01_ | 0 | 0 | 0 | 126 | 0 | 0 | 0
97 | 979951112R00 | Ekologická likvidace železného šrotu na skládce, vč.odvozu a rozřezání (možno uvést i zápornou hodnotu) |  | t | 18.707 | 0 | 0 | 0 | 0 | RTS I / 2020 | 0 |  | 0 | 0 | 0 | 0 | 0 | 0 | 0 | SO 01 | 0 | 0 | 0 | 21 | 0 | 0 | 5 |  |  |  | 0 | 0 | 0 | S_ | SO 01_9_ | SO 01_ | 0 | 0 | 0 | 127 | 0 | 0 | 0
98 | 979990001R00 | Poplatek za skládku stavební suti -makadam, teraco, omítky |  | t | 166.892 | 0 | 0 | 0 | 0 | RTS I / 2020 | 0 |  | 0 | 0 | 0 | 0 | 0 | 0 | 0 | SO 01 | 0 | 0 | 0 | 21 | 0 | 0 | 5 |  |  |  | 0 | 0 | 0 | S_ | SO 01_9_ | SO 01_ | 0 | 0 | 0 | 128 | 0 | 0 | 0
99 | 979990101R00 | Poplatek za sklád.suti-směs bet.,cihel,plynosil. do 30x30cm |  | t | 224.6 | 0 | 0 | 0 | 0 | RTS I / 2020 | 0 |  | 0 | 0 | 0 | 0 | 0 | 0 | 0 | SO 01 | 0 | 0 | 0 | 21 | 0 | 0 | 5 |  |  |  | 0 | 0 | 0 | S_ | SO 01_9_ | SO 01_ | 0 | 0 | 0 | 129 | 0 | 0 | 0
100 | 979990103R00 | Poplatek za skládku suti - beton do 30x30 cm |  | t | 262.263 | 0 | 0 | 0 | 0 | RTS I / 2020 | 0 |  | 0 | 0 | 0 | 0 | 0 | 0 | 0 | SO 01 | 0 | 0 | 0 | 21 | 0 | 0 | 5 |  |  |  | 0 | 0 | 0 | S_ | SO 01_9_ | SO 01_ | 0 | 0 | 0 | 130 | 0 | 0 | 0
101 | 979990105R00 | Poplatek za skládku suti-cihel.výrobky do 30x30 cm |  | t | 200.879 | 0 | 0 | 0 | 0 | RTS I / 2020 | 0 |  | 0 | 0 | 0 | 0 | 0 | 0 | 0 | SO 01 | 0 | 0 | 0 | 21 | 0 | 0 | 5 |  |  |  | 0 | 0 | 0 | S_ | SO 01_9_ | SO 01_ | 0 | 0 | 0 | 131 | 0 | 0 | 0
102 | 979990108R00 | Poplatek za skládku suti - železobeton |  | t | 90.109 | 0 | 0 | 0 | 0 | RTS I / 2020 | 0 |  | 0 | 0 | 0 | 0 | 0 | 0 | 0 | SO 01 | 0 | 0 | 0 | 21 | 0 | 0 | 5 |  |  |  | 0 | 0 | 0 | S_ | SO 01_9_ | SO 01_ | 0 | 0 | 0 | 132 | 0 | 0 | 0
103 | 979990111R00 | Poplatek za skládku suti - stavební keramika |  | t | 5.859 | 0 | 0 | 0 | 0 | RTS I / 2020 | 0 |  | 0 | 0 | 0 | 0 | 0 | 0 | 0 | SO 01 | 0 | 0 | 0 | 21 | 0 | 0 | 5 |  |  |  | 0 | 0 | 0 | S_ | SO 01_9_ | SO 01_ | 0 | 0 | 0 | 133 | 0 | 0 | 0
104 | 979990121R00 | Poplatek za skládku suti - asfaltové pásy |  | t | 8.795 | 0 | 0 | 0 | 0 | RTS I / 2020 | 0 |  | 0 | 0 | 0 | 0 | 0 | 0 | 0 | SO 01 | 0 | 0 | 0 | 21 | 0 | 0 | 5 |  |  |  | 0 | 0 | 0 | S_ | SO 01_9_ | SO 01_ | 0 | 0 | 0 | 134 | 0 | 0 | 0
105 | 979990144R00 | Poplatek za skládku suti - minerální vata |  | t | 2.648 | 0 | 0 | 0 | 0 | RTS I / 2020 | 0 |  | 0 | 0 | 0 | 0 | 0 | 0 | 0 | SO 01 | 0 | 0 | 0 | 21 | 0 | 0 | 5 |  |  |  | 0 | 0 | 0 | S_ | SO 01_9_ | SO 01_ | 0 | 0 | 0 | 135 | 0 | 0 | 0
106 | 979990161R00 | Poplatek za skládku suti - dřevo |  | t | 33.297 | 0 | 0 | 0 | 0 | RTS I / 2020 | 0 |  | 0 | 0 | 0 | 0 | 0 | 0 | 0 | SO 01 | 0 | 0 | 0 | 21 | 0 | 0 | 5 |  |  |  | 0 | 0 | 0 | S_ | SO 01_9_ | SO 01_ | 0 | 0 | 0 | 136 | 0 | 0 | 0
107 | 979990181R00 | Poplatek za skládku suti - PVC podlahová krytina |  | t | 0.224 | 0 | 0 | 0 | 0 | RTS I / 2020 | 0 |  | 0 | 0 | 0 | 0 | 0 | 0 | 0 | SO 01 | 0 | 0 | 0 | 21 | 0 | 0 | 5 |  |  |  | 0 | 0 | 0 | S_ | SO 01_9_ | SO 01_ | 0 | 0 | 0 | 137 | 0 | 0 | 0
108 | 979990182R00 | Poplatek za skládku suti - koberce |  | t | 0.275 | 0 | 0 | 0 | 0 | RTS I / 2020 | 0 |  | 0 | 0 | 0 | 0 | 0 | 0 | 0 | SO 01 | 0 | 0 | 0 | 21 | 0 | 0 | 5 |  |  |  | 0 | 0 | 0 | S_ | SO 01_9_ | SO 01_ | 0 | 0 | 0 | 138 | 0 | 0 | 0
109 | 979990201R00 | Poplatek za skládku suti -azbestocementové výrobky |  | t | 10.466 | 0 | 0 | 0 | 0 | RTS I / 2020 | 0 |  | 0 | 0 | 0 | 0 | 0 | 0 | 0 | SO 01 | 0 | 0 | 0 | 21 | 0 | 0 | 5 |  |  |  | 0 | 0 | 0 | S_ | SO 01_9_ | SO 01_ | 0 | 0 | 0 | 139 | 0 | 0 | 0
| 711 | Izolace proti vodě |  |  |  |  | 0 | 0 | 0 | [10 empty] | SO 01 | [7 empty] | 0 | 0 | 0
110 | 711140102R00 | Odstr.izolace proti vlhk.vodor. pásy přitav.,2vrst -skladba PDL 01 + PDL 04 |  | m2 | 353.456 | 0 | 0 | 0 | 0 | RTS I / 2020 | 0 |  | 0 | 0 | 0 | 0 | 0 | 0 | 0 | SO 01 | 0 | 0 | 0 | 21 | 0 | 0 | 7 |  |  |  | 0 | 0 | 0 | 711_ | SO 01_71_ | SO 01_ | 0 | 0 | 0 | 141 | 0 | 0 | 0
111 | 711140202R00 | Odstr.izolace proti vlhk.svis. pásy přitav.,2vrs |  | m2 | 172.53 | 0 | 0 | 0 | 0 | RTS I / 2020 | 0 |  | 0 | 0 | 0 | 0 | 0 | 0 | 0 | SO 01 | 0 | 0 | 0 | 21 | 0 | 0 | 7 |  |  |  | 0 | 0 | 0 | 711_ | SO 01_71_ | SO 01_ | 0 | 0 | 0 | 142 | 0 | 0 | 0
| 712 | Izolace střech (živičné krytiny) |  |  |  |  | 0 | 0 | 0 | [10 empty] | SO 01 | [7 empty] | 0 | 0 | 0
112 | 712400832R00 | Odstranění živičné krytiny střech do 30° 2vrstvé -skladba STŘ 01 |  | m2 | 357.469 | 0 | 0 | 0 | 0 | RTS I / 2020 | 0 |  | 0 | 0 | 0 | 0 | 0 | 0 | 0 | SO 01 | 0 | 0 | 0 | 21 | 0 | 0 | 7 |  |  |  | 0 | 0 | 0 | 712_ | SO 01_71_ | SO 01_ | 0 | 0 | 0 | 144 | 0 | 0 | 0
| 713 | Izolace tepelné |  |  |  |  | 0 | 0 | 0 | [10 empty] | SO 01 | [7 empty] | 0 | 0 | 0
113 | 713101121R00 | Odstr.tep.izol.stropů,volně,minerál tl.do 100 mm -skladba STŘ 01 |  | m2 | 344.778 | 0 | 0 | 0 | 0 | RTS I / 2020 | 0 |  | 0 | 0 | 0 | 0 | 0 | 0 | 0 | SO 01 | 0 | 0 | 0 | 21 | 0 | 0 | 7 |  |  |  | 0 | 0 | 0 | 713_ | SO 01_71_ | SO 01_ | 0 | 0 | 0 | 146 | 0 | 0 | 0
| 762 | Konstrukce tesařské |  |  |  |  | 0 | 0 | 0 | [10 empty] | SO 01 | [7 empty] | 0 | 0 | 0
114 | 762331831R00 | Demontáž konstrukcí krovů z vazníků -skladba STŘ 01 |  | m2 | 344.778 | 0 | 0 | 0 | 0 | RTS I / 2020 | 0 |  | 0 | 0 | 0 | 0 | 0 | 0 | 0 | SO 01 | 0 | 0 | 0 | 21 | 0 | 0 | 7 |  |  |  | 0 | 0 | 0 | 762_ | SO 01_76_ | SO 01_ | 0 | 0 | 0 | 148 | 0 | 0 | 0
115 | 762341811R00 | Demontáž bednění střech rovných z prken hrubých -skladba STŘ 01 |  | m2 | 105.76 | 0 | 0 | 0 | 0 | RTS I / 2020 | 0 |  | 0 | 0 | 0 | 0 | 0 | 0 | 0 | SO 01 | 0 | 0 | 0 | 21 | 0 | 0 | 7 |  |  |  | 0 | 0 | 0 | 762_ | SO 01_76_ | SO 01_ | 0 | 0 | 0 | 149 | 0 | 0 | 0
116 | 762841851R00 | Demontáž stropních panelů tl.25 mm -skladba STŘ 01 |  | m2 | 344.778 | 0 | 0 | 0 | 0 | RTS I / 2020 | 0 |  | 0 | 0 | 0 | 0 | 0 | 0 | 0 | SO 01 | 0 | 0 | 0 | 21 | 0 | 0 | 7 |  |  |  | 0 | 0 | 0 | 762_ | SO 01_76_ | SO 01_ | 0 | 0 | 0 | 150 | 0 | 0 | 0
| 764 | Konstrukce klempířské |  |  |  |  | 0 | 0 | 0 | [10 empty] | SO 01 | [7 empty] | 0 | 0 | 0
117 | 764311822R00 | Demont. krytiny, tabule 2 x 1 m, nad 25 m2, do 30° -skladba STŘ 01 |  | m2 | 357.469 | 0 | 0 | 0 | 0 | RTS I / 2020 | 0 |  | 0 | 0 | 0 | 0 | 0 | 0 | 0 | SO 01 | 0 | 0 | 0 | 21 | 0 | 0 | 7 |  |  |  | 0 | 0 | 0 | 764_ | SO 01_76_ | SO 01_ | 0 | 0 | 0 | 152 | 0 | 0 | 0
118 | 764321810R00 | Demontáž oplechování říms, rš 250 mm, do 30° |  | m | 27.24 | 0 | 0 | 0 | 0 | RTS I / 2020 | 0 |  | 0 | 0 | 0 | 0 | 0 | 0 | 0 | SO 01 | 0 | 0 | 0 | 21 | 0 | 0 | 7 |  |  |  | 0 | 0 | 0 | 764_ | SO 01_76_ | SO 01_ | 0 | 0 | 0 | 153 | 0 | 0 | 0
119 | 764321840R00 | Demontáž oplechování říms, rš 750 mm, do 30° -stříška nad vstupem (2100x700 mm) |  | m | 2.1 | 0 | 0 | 0 | 0 | RTS I / 2020 | 0 |  | 0 | 0 | 0 | 0 | 0 | 0 | 0 | SO 01 | 0 | 0 | 0 | 21 | 0 | 0 | 7 |  |  |  | 0 | 0 | 0 | 764_ | SO 01_76_ | SO 01_ | 0 | 0 | 0 | 154 | 0 | 0 | 0
120 | 764331850R00 | Demontáž lemování zdí, rš 400 a 500 mm, do 30° -štítové zdi |  | m | 27.04 | 0 | 0 | 0 | 0 | RTS I / 2020 | 0 |  | 0 | 0 | 0 | 0 | 0 | 0 | 0 | SO 01 | 0 | 0 | 0 | 21 | 0 | 0 | 7 |  |  |  | 0 | 0 | 0 | 764_ | SO 01_76_ | SO 01_ | 0 | 0 | 0 | 155 | 0 | 0 | 0
121 | 764352810R00 | Demontáž žlabů půlkruh. rovných, rš 330 mm, do 30° |  | m | 52.88 | 0 | 0 | 0 | 0 | RTS I / 2020 | 0 |  | 0 | 0 | 0 | 0 | 0 | 0 | 0 | SO 01 | 0 | 0 | 0 | 21 | 0 | 0 | 7 |  |  |  | 0 | 0 | 0 | 764_ | SO 01_76_ | SO 01_ | 0 | 0 | 0 | 156 | 0 | 0 | 0
122 | 764359810R00 | Demontáž kotlíku kónického, sklon do 30° |  | kus | 4 | 0 | 0 | 0 | 0 | RTS I / 2020 | 0 |  | 0 | 0 | 0 | 0 | 0 | 0 | 0 | SO 01 | 0 | 0 | 0 | 21 | 0 | 0 | 7 |  |  |  | 0 | 0 | 0 | 764_ | SO 01_76_ | SO 01_ | 0 | 0 | 0 | 157 | 0 | 0 | 0
123 | 764410850R00 | Demontáž oplechování parapetů,rš od 100 do 330 mm |  | m | 25.2 | 0 | 0 | 0 | 0 | RTS I / 2020 | 0 |  | 0 | 0 | 0 | 0 | 0 | 0 | 0 | SO 01 | 0 | 0 | 0 | 21 | 0 | 0 | 7 |  |  |  | 0 | 0 | 0 | 764_ | SO 01_76_ | SO 01_ | 0 | 0 | 0 | 158 | 0 | 0 | 0
124 | 764453842R00 | Demontáž kolen horních dvojitých, 100 mm |  | kus | 4 | 0 | 0 | 0 | 0 | RTS I / 2020 | 0 |  | 0 | 0 | 0 | 0 | 0 | 0 | 0 | SO 01 | 0 | 0 | 0 | 21 | 0 | 0 | 7 |  |  |  | 0 | 0 | 0 | 764_ | SO 01_76_ | SO 01_ | 0 | 0 | 0 | 159 | 0 | 0 | 0
125 | 764454801R00 | Demontáž odpadních trub kruhových,D 100 mm |  | m | 22.8 | 0 | 0 | 0 | 0 | RTS I / 2020 | 0 |  | 0 | 0 | 0 | 0 | 0 | 0 | 0 | SO 01 | 0 | 0 | 0 | 21 | 0 | 0 | 7 |  |  |  | 0 | 0 | 0 | 764_ | SO 01_76_ | SO 01_ | 0 | 0 | 0 | 160 | 0 | 0 | 0
126 | 764456852R00 | Demontáž kolen výtokových.kruhových,D 100 mm |  | kus | 4 | 0 | 0 | 0 | 0 | RTS I / 2020 | 0 |  | 0 | 0 | 0 | 0 | 0 | 0 | 0 | SO 01 | 0 | 0 | 0 | 21 | 0 | 0 | 7 |  |  |  | 0 | 0 | 0 | 764_ | SO 01_76_ | SO 01_ | 0 | 0 | 0 | 161 | 0 | 0 | 0
| 775 | Podlahy vlysové a parketové |  |  |  |  | 0 | 0 | 0 | [10 empty] | SO 01 | [7 empty] | 0 | 0 | 0
127 | 775531950R00 | Demontáž podlah z dřevotřísk.desek lepených do asfaltu -skladba PDL 01 + PDL 04 |  | m2 | 317.44 | 0 | 0 | 0 | 0 | RTS I / 2020 | 0 |  | 0 | 0 | 0 | 0 | 0 | 0 | 0 | SO 01 | 0 | 0 | 0 | 21 | 0 | 0 | 7 |  |  |  | 0 | 0 | 0 | 775_ | SO 01_77_ | SO 01_ | 0 | 0 | 0 | 163 | 0 | 0 | 0
| 776 | Podlahy povlakové |  |  |  |  | 0 | 0 | 0 | [10 empty] | SO 01 | [7 empty] | 0 | 0 | 0
128 | 776401800RT1 | Demontáž soklíků nebo lišt, pryžových nebo z PVC, odstranění a uložení na hromady -PVC -skladba PDL 01+ PDL 02 + PDL 04 |  | m | 178.965 | 0 | 0 | 0 | 0 | RTS I / 2020 | 0 |  | 0 | 0 | 0 | 0 | 0 | 0 | 0 | SO 01 | 0 | 0 | 0 | 21 | 0 | 0 | 7 |  |  |  | 0 | 0 | 0 | 776_ | SO 01_77_ | SO 01_ | 0 | 0 | 0 | 165 | 0 | 0 | 0
129 | 776401800RT1 | Demontáž soklíků nebo lišt, pryžových nebo z PVC, odstranění a uložení na hromady -koberec -skladba PDL 01+ PDL 02 + PDL 04 |  | m | 194.885 | 0 | 0 | 0 | 0 | RTS I / 2020 | 0 |  | 0 | 0 | 0 | 0 | 0 | 0 | 0 | SO 01 | 0 | 0 | 0 | 21 | 0 | 0 | 7 |  |  |  | 0 | 0 | 0 | 776_ | SO 01_77_ | SO 01_ | 0 | 0 | 0 | 166 | 0 | 0 | 0
130 | 776511820RT1 | Odstranění PVC a koberců lepených s podložkou, z ploch nad 20 m2 -PVC -skladba PDL 01+ PDL 02 + PDL 04 |  | m2 | 72.71 | 0 | 0 | 0 | 0 | RTS I / 2020 | 0 |  | 0 | 0 | 0 | 0 | 0 | 0 | 0 | SO 01 | 0 | 0 | 0 | 21 | 0 | 0 | 7 |  |  |  | 0 | 0 | 0 | 776_ | SO 01_77_ | SO 01_ | 0 | 0 | 0 | 167 | 0 | 0 | 0
131 | 776511820RT2 | Odstranění PVC a koberců lepených s podložkou, z ploch 10 - 20 m2 -PVC -skladba PDL 01+ PDL 02 + PDL 04 |  | m2 | 54.27 | 0 | 0 | 0 | 0 | RTS I / 2020 | 0 |  | 0 | 0 | 0 | 0 | 0 | 0 | 0 | SO 01 | 0 | 0 | 0 | 21 | 0 | 0 | 7 |  |  |  | 0 | 0 | 0 | 776_ | SO 01_77_ | SO 01_ | 0 | 0 | 0 | 168 | 0 | 0 | 0
132 | 776511820RT3 | Odstranění PVC a koberců lepených s podložkou, z ploch do 10 m2 -PVC -skladba PDL 01+ PDL 02 + PDL 04 |  | m2 | 42.99 | 0 | 0 | 0 | 0 | RTS I / 2020 | 0 |  | 0 | 0 | 0 | 0 | 0 | 0 | 0 | SO 01 | 0 | 0 | 0 | 21 | 0 | 0 | 7 |  |  |  | 0 | 0 | 0 | 776_ | SO 01_77_ | SO 01_ | 0 | 0 | 0 | 169 | 0 | 0 | 0
133 | 776511820RT1 | Odstranění PVC a koberců lepených s podložkou, z ploch nad 20 m2 -koberec -skladba PDL 01+ PDL 02 + PDL 04 |  | m2 | 53.25 | 0 | 0 | 0 | 0 | RTS I / 2020 | 0 |  | 0 | 0 | 0 | 0 | 0 | 0 | 0 | SO 01 | 0 | 0 | 0 | 21 | 0 | 0 | 7 |  |  |  | 0 | 0 | 0 | 776_ | SO 01_77_ | SO 01_ | 0 | 0 | 0 | 170 | 0 | 0 | 0
134 | 776511820RT2 | Odstranění PVC a koberců lepených s podložkou, z ploch 10 - 20 m2 -koberec -skladba PDL 01+ PDL 02 + PDL 04 |  | m2 | 155.2 | 0 | 0 | 0 | 0 | RTS I / 2020 | 0 |  | 0 | 0 | 0 | 0 | 0 | 0 | 0 | SO 01 | 0 | 0 | 0 | 21 | 0 | 0 | 7 |  |  |  | 0 | 0 | 0 | 776_ | SO 01_77_ | SO 01_ | 0 | 0 | 0 | 171 | 0 | 0 | 0
135 | 776511820RT3 | Odstranění PVC a koberců lepených s podložkou, z ploch do 10 m2 -koberec -skladba PDL 01+ PDL 02 + PDL 04 |  | m2 | 4.19 | 0 | 0 | 0 | 0 | RTS I / 2020 | 0 |  | 0 | 0 | 0 | 0 | 0 | 0 | 0 | SO 01 | 0 | 0 | 0 | 21 | 0 | 0 | 7 |  |  |  | 0 | 0 | 0 | 776_ | SO 01_77_ | SO 01_ | 0 | 0 | 0 | 172 | 0 | 0 | 0
136 | 776511820RT3 | Odstranění PVC a koberců lepených s podložkou, z ploch do 10 m2 -koberec -skladba PDL 03 |  | m2 | 4.191 | 0 | 0 | 0 | 0 | RTS I / 2020 | 0 |  | 0 | 0 | 0 | 0 | 0 | 0 | 0 | SO 01 | 0 | 0 | 0 | 21 | 0 | 0 | 7 |  |  |  | 0 | 0 | 0 | 776_ | SO 01_77_ | SO 01_ | 0 | 0 | 0 | 173 | 0 | 0 | 0
| M21 | Elektromontáže |  |  |  |  | 0 | 0 | 0 | [10 empty] | SO 01 | [7 empty] | 0 | 0 | 0
137 | 210290805RA1 | Odpojení elektro přípojky, odstr.kabelu -provedení dle TZ, bodu 9.5 |  | kus | 1 | 0 | 0 | 0 | 0 | RTS I / 2020 | 0 |  | 0 | 0 | 0 | 0 | 0 | 0 | 0 | SO 01 | 0 | 0 | 0 | 21 | 0 | 0 | 2 |  |  |  | 0 | 0 | 0 | M21_ | SO 01_9_ | SO 01_ | 0 | 0 | 0 | 175 | 0 | 0 | 0
138 | 210290820RA1 | Odstranění vnitřní elektroinstalace -provedení dle TZ, bodu 10.3, vč.ekolog.likvidace na skládce |  | kus | 1 | 0 | 0 | 0 | 0 | RTS I / 2020 | 0 |  | 0 | 0 | 0 | 0 | 0 | 0 | 0 | SO 01 | 0 | 0 | 0 | 21 | 0 | 0 | 2 |  |  |  | 0 | 0 | 0 | M21_ | SO 01_9_ | SO 01_ | 0 | 0 | 0 | 176 | 0 | 0 | 0
Odstraňovaná zařízení: - Kabely elektro - Hromosvod - Hlavní rozvodnice na fasádě (cca 1 ks) - Vnitřní domovní rozvaděč (cca 2 ks) - Zásuvky a vypínače (cca 155 ks) - Osvětlení (cca 99 ks)
| M22 | Montáže sdělovací a zabezpečovací techniky |  |  |  |  | 0 | 0 | 0 | [10 empty] | SO 01 | [7 empty] | 0 | 0 | 0
139 | 222490805RA1 | Odpojení slabopr. a telefon.přípojky, odstr.kabelu -provedení dle TZ, bodu 9.6 |  | kus | 1 | 0 | 0 | 0 | 0 | RTS I / 2020 | 0 |  | 0 | 0 | 0 | 0 | 0 | 0 | 0 | SO 01 | 0 | 0 | 0 | 21 | 0 | 0 | 2 |  |  |  | 0 | 0 | 0 | M22_ | SO 01_9_ | SO 01_ | 0 | 0 | 0 | 179 | 0 | 0 | 0
140 | 222490820RA1 | Odstranění vnitřní slaboproudé elektroinstalace -provedení dle TZ, bodu 10.4, vč.ekolog.likvidace na skládce |  | kus | 1 | 0 | 0 | 0 | 0 | RTS I / 2020 | 0 |  | 0 | 0 | 0 | 0 | 0 | 0 | 0 | SO 01 | 0 | 0 | 0 | 21 | 0 | 0 | 2 |  |  |  | 0 | 0 | 0 | M22_ | SO 01_9_ | SO 01_ | 0 | 0 | 0 | 180 | 0 | 0 | 0
Odstraňovaná zařízení: - Kabely elektro - Antény na střeše a fasádě - Zásuvky a další - Server (1 ks)
| 0 | Ostatní náklady |  |  |  |  | 0 | 0 | 0 | [10 empty] | SO 01 | [7 empty] | 0 | 0 | 0
141 | 005 12-1020.R | Zařízení staveniště |  | kus | 1 | 0 | 0 | 0 | 0 | RTS I / 2020 | 0 |  | 0 | 0 | 0 | 0 | 0 | 0 | 0 | SO 01 | 0 | 0 | 0 | 21 | 0 | 0 | 1 |  |  |  | 0 | 0 | 0 | 0_ | SO 01_0_ | SO 01_ | 0 | 0 | 0 | 183 | 0 | 0 | 0
142 | 005 12-2010.R | Provozní a územní vlivy |  | kus | 1 | 0 | 0 | 0 | 0 | RTS I / 2020 | 0 |  | 0 | 0 | 0 | 0 | 0 | 0 | 0 | SO 01 | 0 | 0 | 0 | 21 | 0 | 0 | 1 |  |  |  | 0 | 0 | 0 | 0_ | SO 01_0_ | SO 01_ | 0 | 0 | 0 | 184 | 0 | 0 | 0
143 | 005 12-4010.R | Koordinační činnost |  | kus | 1 | 0 | 0 | 0 | 0 | RTS I / 2020 | 0 |  | 0 | 0 | 0 | 0 | 0 | 0 | 0 | SO 01 | 0 | 0 | 0 | 21 | 0 | 0 | 1 |  |  |  | 0 | 0 | 0 | 0_ | SO 01_0_ | SO 01_ | 0 | 0 | 0 | 185 | 0 | 0 | 0
144 | 005 24-1020.R | Geodetické práce při a po výstavbě -neuvedené v rozpočtu |  | kus | 1 | 0 | 0 | 0 | 0 | RTS I / 2020 | 0 |  | 0 | 0 | 0 | 0 | 0 | 0 | 0 | SO 01 | 0 | 0 | 0 | 21 | 0 | 0 | 1 |  |  |  | 0 | 0 | 0 | 0_ | SO 01_0_ | SO 01_ | 0 | 0 | 0 | 186 | 0 | 0 | 0
[7 empty] | Celkem: |  | 0

## Výkaz výměr
Výkaz výměr
Název stavby: |  | "Demoliční práce - budova starého ředitelství v areálu MMN, a.s. v Semilech" |  | Objednatel:
Druh stavby: |  |  |  | Projektant:
Lokalita: |  | Pavilon F (bez č.p.) - nemocnice Semily, 3.května č.p.421, 513 01 Semily |  | Zhotovitel:
Zpracoval: |  |  |  | Zpracováno dne:
Č | Objekt | Kód | Zkrácený popis / Varianta |  | MJ | Množství | Potřebné množství
|  | 11 | Přípravné a přidružené práce
1 | SO 01 | 110101201RT1 | Odpojení stavby od médií -dle popisu v Techn.zprávě |  | hod. | 4 | 0
2 | SO 01 | 110101201RT2 | Vytýčení stávajících sítí |  | hod. | 4 | 0
3 | SO 01 | 110101201RT3 | Ochrana stávajících sítí na staveništi |  | kus | 1 | 0
4 | SO 01 | 110101201RT4 | Průzkum stavby -zda popsané materiály v PD odpovídají skutečnosti |  | hod. | 10 | 0
|  |  | 10 |  |  | 10
5 | SO 01 | 110101201RT5 | Oplocení bezpečnostního prostoru kolem bouraného objektu |  | m | 110 | 0
|  |  | (35+20)*2 |  |  | 110
6 | SO 01 | 113106231R00 | Rozebrání dlažeb ze zámkové dlažby v kamenivu |  | m2 | 45 | 0
|  |  | 45 |  |  | 45
7 | SO 01 | 113107615R00 | Odstranění podkladu nad 50 m2,kam.drcené tl.15 cm -skladba PDL 01 + PDL 04 |  | m2 | 353.456 | 0
|  |  | 27,24*7,81+8,21*5,48 |  |  | 257.735
|  |  | 19,03*5,03 |  |  | 95.721
8 | SO 01 | 113109340R00 | Odstranění podkladu pl.do 50 m2, železobeton tl.30 cm -chodník |  | m2 | 5 | 0
|  |  | 5 |  |  | 5
|  | 13 | Hloubené vykopávky
9 | SO 01 | 132201212R00 | Hloubení rýh š.do 200 cm hor.3 do 1000m3 -pro vybourání základů |  | m3 | 192.856 | 0
|  |  | (27,4*1,6*0,6)+(25,64*1,4*0,5)+(18,58*1,9*0,5)+(3,89*1,75*0,65)+(1,7*1,6*1,7)+(4,3*1,6*1,4) |  |  | 80.584
|  |  | (2,74*1,6*0,9)+(1,5*1,6*0,4)+(1,0*1,6*0,3)+(1,2*1,6*0,6)+(8,92*1,6*2,1)+(8,91*1,6*2,2) |  |  | 67.872
|  |  | (9,005*1,6*0,7)+(1,9*1,6*1,5)+(2,65*1,6*1,3)+(3,05*1,6*1,1)+(1,85*1,75*1,1)+(1,1*1,75*2,2) |  |  | 33.322
|  |  | (1,3*1,6*2,2)+(2,85*1,6*0,5)+(3,46*1,4*0,5)+(1,0*2,0*0,9) |  |  | 11.078
10 | SO 01 | 132201219R00 | Přípl.za lepivost,hloubení rýh 200cm,hor.3 |  | m3 | 192.856 | 0
|  |  | 192,856 |  |  | 192.856
|  | 16 | Přemístění výkopku
11 | SO 01 | 162201102R00 | Vodorovné přemístění výkopku z hor.1-4 do 50 m -deponie výkopku a vybouraného násypu |  | m3 | 290.203 | 0
|  |  | 192,856+97,347 |  |  | 290.203
12 | SO 01 | 162201102R00 | Vodorovné přemístění výkopku z hor.1-4 do 50 m -z deponie-zásyp (a vybour.násypu) |  | m3 | 290.203 | 0
|  |  | 192,856+97,347 |  |  | 290.203
13 | SO 01 | 167101101R00 | Nakládání výkopku z hor.1-4 v množství do 100 m3 -odvoz na deponii (a vybour.násypu) |  | m3 | 290.203 | 0
|  |  | 192,856+97,347 |  |  | 290.203
14 | SO 01 | 167101101R00 | Nakládání výkopku z hor.1-4 v množství do 100 m3 -z deponie pro zásypy (a vybour.násypu) |  | m3 | 290.203 | 0
|  |  | 192,856+97,347 |  |  | 290.203
|  | 17 | Konstrukce ze zemin
15 | SO 01 | 171201201R00 | Uložení sypaniny na deponii-sypanina na výšku přes 2m (a vybour.násypu) |  | m3 | 290.203 | 0
|  |  | 192,856+97,347 |  |  | 290.203
16 | SO 01 | 174101101R00 | Zásyp jam,rýh,šachet výkopkem a odstr.násypem se zhut.po vrstvách -po vybour.základů |  | m3 | 290.203 | 0
|  |  | 192,856+97,347 |  |  | 290.203
|  | 18 | Povrchové úpravy terénu
17 | SO 01 | 184807111R00 | Ochrana stromu bedněním - zřízení |  | m2 | 50 | 0
|  |  | 50 |  |  | 50
18 | SO 01 | 184807112R00 | Ochrana stromu bedněním - odstranění |  | m2 | 50 | 0
|  |  | 50 |  |  | 50
19 | SO 01 | 185807151RT1 | Zrušení neudržovaných záhonů a náletu |  | m2 | 30 | 0
|  |  | 30 |  |  | 30
|  | 59 | Kryty pozemních komunikací, letišť a ploch dlážděných (předlažby)
20 | SO 01 | 596215040R00 | Kladení zámkové dlažby tl. 8 cm do drtě tl. 4 cm -zpětná montáž |  | m2 | 45 | 0
|  |  | 45 |  |  | 45
|  | 90 | Hodinové zúčtovací sazby (HZS)
21 | SO 01 | 901 R00 | HZS-dozor autorizovaného statika |  | hod. | 20 | 0
|  |  | 20 |  |  | 20
22 | SO 01 | 909 R00 | HZS-nezmeritelne stavebni prace |  | hod. | 50 | 0
|  |  | 50 |  |  | 50
|  | 94 | Lešení a stavební výtahy
23 | SO 01 | 941955004RT1 | Lešení lehké pomocné pro bourání a rozebírání vč.přesunu hmot |  | m2 | 1108.728 | 0
|  |  | 28,24*(6,6+1,2)+28,24*(4,85+1,2)+13,04*(7,8+6,05)/2*2 |  |  | 571.728
|  |  | 224+313 |  |  | 537
|  | 96 | Bourání konstrukcí
24 | SO 01 | 961043111R00 | Bourání základů z betonu proloženého kamenem |  | m3 | 72.754 | 0
|  |  | (27,4*0,6*0,6)+(25,6*0,4*0,5)+(18,58*0,9*0,5)+(3,89*0,75*0,5)+(1,7*0,6*1,7) |  |  | 26.538
|  |  | (4,39*0,6*1,4)+(2,74*0,6*0,9)+(1,5*0,6*0,4)+(1,0*0,6*0,3)+(1,2*0,6*0,6) |  |  | 6.139
|  |  | (8,92*0,6*2,1)+(8,91*0,6*2,2)+(9,005*0,6*0,7)+(1,9*0,6*1,5)+(2,65*0,6*1,3) |  |  | 30.56
|  |  | (3,05*0,6*1,1)+(1,85*0,75*1,1)+(1,1*0,75*2,2)+(1,3*0,6*2,2)+(2,85*0,6*0,5) |  |  | 7.925
|  |  | (3,46*0,4*0,5)+(1,0*1,0*0,9) |  |  | 1.592
25 | SO 01 | 962031113R00 | Bourání příček z cihel pálených plných tl. 65 mm -příčky cih.tl.100 mm |  | m2 | 10.424 | 0
|  |  | (1,2*2,8)-0,8*2,02+(2,45+0,35)*3,1 |  |  | 10.424
26 | SO 01 | 962031116R00 | Bourání příček z cihel pálených plných tl. 140 mm -přizdívky |  | m2 | 76.651 | 0
|  |  | (18,88*2,97)+(4,83*2,27)+(4,23+2,4)*1,45 |  |  | 76.651
27 | SO 01 | 962031124R00 | Bourání příček z cihel pálených děrovan. tl.115 mm -přizdívky CDM tl.100 mm |  | m2 | 85.92 | 0
|  |  | (19,28*1,6)+(8,16*3,1)+(7,82*2,27)-1,8*1,5+(4,75*3,1) |  |  | 85.92
28 | SO 01 | 962032231R00 | Bourání zdiva z cihel pálených na MVC |  | m3 | 67.82 | 0
|  |  | (7,96*3,1*0,4)-0,9*0,6*0,4*4+(13,0*3,1*0,4)-2,1*2,1*0,4 |  |  | 23.362
|  |  | (2,1*2,1*0,4)+(7,81*3,0*0,4)-1,8*1,5*0,4+(26,44*3,0*0,4)-0,9*1,5*0,4*21 |  |  | 30.444
|  |  | (26,44*2,8*0,25)-0,9*2,02*0,25*8-1,7*2,02*0,25 |  |  | 14.014
29 | SO 01 | 962032314R00 | Bourání pilířů cihelných |  | m3 | 0.465 | 0
|  |  | (1,0*0,15*3,1) |  |  | 0.465
30 | SO 01 | 962032551R00 | Bourání zdiva z pórobetonových tvárnic -štítové zdivo z plynosilikát.tvárnic |  | m3 | 37.984 | 0
|  |  | (13,04*3,3*0,4)*2-2,1*1,9*0,4*2-1,05*1,9*0,4*2 |  |  | 29.638
|  |  | (13,04*1,6*0,4)/2*2 |  |  | 8.346
31 | SO 01 | 962036992R00 | Přípl.za dmtž vrstvy tep.izolace tl. do 50 mm, příčky |  | m2 | 384.467 | 0
|  |  | (23,895+26,44+5,0*8+2,45*2+1,145*2+3,54+2,4+5,0*8)*3,1-0,9*2,02*24-1,7*2,02-0,7*2,02*6-2,25*2,1 |  |  | 384.467
32 | SO 01 | 962042321R00 | Bourání zdiva nadzákladového z betonu prostého -zdivo z beton.bloků |  | m3 | 37.218 | 0
|  |  | (18,73*2,97*0,6)+(4,23*2,27*0,4) |  |  | 37.218
33 | SO 01 | 962052211R00 | Bourání zdiva železobetonového nadzákladového |  | m3 | 16.736 | 0
|  |  | (18,73*0,4*1,6)+(5,23*2,27*0,4) |  |  | 16.736
34 | SO 01 | 962086106R00 | Bourání příček z plynosilik. a pórobetonu tl.10 cm |  | m2 | 163.578 | 0
|  |  | (4,97*2,8)*7-0,9*2,02 |  |  | 95.594
|  |  | (5,0+2,25*2+1,25*2+1,15)*2*2,8-0,7*2,02*4 |  |  | 67.984
35 | SO 01 | 963011512R00 | Bourání stropů z tvárnic tl.15 cm, nosníky ocelové -tvárnice Hurdis, ocel.nosníky I č.200 -skladba PDL 02 |  | m2 | 216.83 | 0
|  |  | (7,26*26,44)+(4,98*4,995) |  |  | 216.83
36 | SO 01 | 963012520R00 | Bourání stropů z PZD desek, tl. nad 14 cm -podesta schodiště |  | m3 | 0.629 | 0
|  |  | (2,54*1,65*0,15) |  |  | 0.629
37 | SO 01 | 963013610R01 | Vybourání zastropení podlah.kanálů z PZD desek |  | m3 | 1.781 | 0
|  |  | (26,24+7,3)*0,6*0,05+(7,66*0,6*0,05)+(18,18*0,6*0,05) |  |  | 1.781
38 | SO 01 | 963013610R02 | Vybourání boků podlah.kanálů |  | m3 | 4.429 | 0
|  |  | (26,24+25,84*2+7,5+7,1*2)*0,1*0,25+(7,66*3*0,1*0,25)+(18,18*3*0,1*0,25) |  |  | 4.429
39 | SO 01 | 963014949R00 | Bourání prefabrikovaných schodnic železobeton. |  | m | 6.12 | 0
|  |  | 3,06*2 |  |  | 6.12
40 | SO 01 | 963042819R00 | Bourání schodišťových stupňů betonových |  | m | 24 | 0
|  |  | 1,2*20 |  |  | 24
41 | SO 01 | 963051113R00 | Bourání ŽB stropů deskových tl. nad 8 cm -stříška nad vstupem |  | m3 | 0.221 | 0
|  |  | (2,1*0,7*0,15) |  |  | 0.221
42 | SO 01 | 964011211R00 | Vybourání ŽB překladů prefa dl.do 3 m, do 50 kg/m |  | m3 | 5.793 | 0
|  |  | (4,9+2,4+26,44+2,4+1,35*2+2,4*2)*0,4*0,3+(8,9*0,25*0,25) |  |  | 5.793
43 | SO 01 | 964011391R00 | Vybourání ŽB věnců |  | m3 | 6.622 | 0
|  |  | (7,39+27,24+12,34+8,21)*0,4*0,3 |  |  | 6.622
44 | SO 01 | 964073441R00 | Vybourání nosníků ze zdi cihelné dl. 8 m, do 55 kg/m |  | t | 6.838 | 0
|  |  | 259*0,0264 |  |  | 6.838
45 | SO 01 | 965041341RT1 | Bourání lehčených mazanin tl. 10 cm, nad 4 m2, ručně, tl. mazaniny 5 - 8 cm -skladba PDL 01 |  | m3 | 17.904 | 0
|  |  | 223,8*0,08 |  |  | 17.904
46 | SO 01 | 965041341RT1 | Bourání lehčených mazanin tl. 10 cm, nad 4 m2, ručně, tl. mazaniny 5 - 8 cm, skladba PDL 04 |  | m3 | 7.491 | 0
|  |  | 93,64*0,08 |  |  | 7.491
47 | SO 01 | 965041341RT1 | Bourání lehčených mazanin tl. 10 cm, nad 4 m2, ručně, tl. mazaniny 5 - 8 cm -skladba PDL 02 |  | m3 | 10.976 | 0
|  |  | 219,52*0,05 |  |  | 10.976
48 | SO 01 | 965042131RT1 | Bourání mazanin betonových tl. 10 cm, pl. 4 m2, ručně tl. mazaniny 5 - 8 cm -skladba PDL 03 |  | m3 | 0.21 | 0
|  |  | (2,54*1,65*0,05) |  |  | 0.21
49 | SO 01 | 965042141RT2 | Bourání mazanin betonových tl. 10 cm, nad 4 m2, ručně tl. mazaniny 8 - 10 cm -skladba PDL 01 + PDL 04 |  | m3 | 35.346 | 0
|  |  | (27,24*7,81+8,21*5,48)*0,1 |  |  | 25.774
|  |  | (19,03*5,03)*0,1 |  |  | 9.572
50 | SO 01 | 965042221RT2 | Bourání mazanin betonových tl. nad 10 cm, pl. 1 m2, ručně tl. mazaniny 15 - 20 cm -dno kanálu |  | m3 | 7.126 | 0
|  |  | (26,24+7,3)*0,6*0,2+(7,66*0,6*0,2)+(18,18*0,6*0,2) |  |  | 7.126
51 | SO 01 | 965043341R00 | Bourání podkladů bet., potěr tl. do 10 cm, nad 4 m2 -podlaha PDL 02 |  | m3 | 4.39 | 0
|  |  | 219,52*0,02 |  |  | 4.39
52 | SO 01 | 965043341RT1 | Bourání podkladů bet., potěr tl. 10 cm, nad 4 m2, ručně mazanina tl. 5 - 8 cm s potěrem |  | m3 | 3.653 | 0
|  |  | (5,63*0,05) |  |  | 0.282
|  |  | (11,98+11,98+25,22+18,23)*0,05 |  |  | 3.371
53 | SO 01 | 965049111RT2 | Příplatek, bourání mazanin se svař. síťí tl. 10 cm -skladba PDL 01 + PDL 02 + PDL 03 + PDL 04 |  | m3 | 87.096 | 0
|  |  | 17,904+7,491+10,976+0,21+35,346+7,126+4,39+3,653 |  |  | 87.096
54 | SO 01 | 965081702R00 | Bourání soklíků z dlažeb keramických -skladba PDL 01 + PDL 02 + PDL 04 |  | m | 97.3 | 0
|  |  | (13,54+16,04+16,04+13,84+7,94+3,9+7,92+3,9) |  |  | 83.12
|  |  | (6,3+3,89+3,99) |  |  | 14.18
55 | SO 01 | 965081713R00 | Bourání dlažeb keramických tl.10 mm, nad 1 m2 -skladba PDL 01 + PDL 02 + PDL 04 |  | m2 | 74.45 | 0
|  |  | (11,57+17,59+17,59+12,29+3,88+1,32+3,84+1,32) |  |  | 69.4
|  |  | (2,37+1,31+1,37) |  |  | 5.05
56 | SO 01 | 965081833R00 | Bourání dlažeb terac.,čedič. tl.nad 30 mm, nad 1 m2 -skladba PDL 03 |  | m2 | 4.191 | 0
|  |  | 2,54*1,65 |  |  | 4.191
57 | SO 01 | 965082941R00 | Odstranění násypu tl. nad 20 cm jakékoliv plochy -skladba PDL 04 |  | m3 | 97.347 | 0
|  |  | (18,18*3,63*1,32)-18,18*0,6*0,17+(18,18*0,95*1,4)/2 |  |  | 97.347
58 | SO 01 | 966068001RV1 | Demontáž dřevěných stěn svislého pláště úplná -materiál obsahující azbest |  | m2 | 80.31 | 0
|  |  | (26,44+26,44)*3,0-1,05*1,9*17-1,05*0,6*4-1,05*1,9*21 |  |  | 80.31
59 | SO 01 | 966068011RV1 | Demontáž dřevěných stěn dělících úplná -materiál obsahující azbest -příčky ve 2.NP |  | m2 | 384.467 | 0
|  |  | (23,895+26,44+5,0*8+2,45*2+1,145*2+3,54+2,4+5,0*8)*3,1-0,9*2,02*24-1,7*2,02-0,7*2,02*6-2,25*2,1 |  |  | 384.467
60 | SO 01 | 966068099RT1 | Příplatek za manipulaci s materiálem obsahujícím azbest |  | m2 | 464.777 | 0
|  |  | 80,31+384,467 |  |  | 464.777
61 | SO 01 | 966077135RT1 | Odstranění doplňkových konstrukcí do 100 kg -sloupy, průvlak, zábradlí |  | kg | 400 | 0
|  |  | 140+65+195 |  |  | 400
62 | SO 01 | 968061112R00 | Vyvěšení dřevěných okenních křídel pl. do 1,5 m2 |  | kus | 119 | 0
|  |  | 42+63+4+10 |  |  | 119
63 | SO 01 | 968061125R00 | Vyvěšení dřevěných dveřních křídel pl. do 2 m2 |  | kus | 44 | 0
|  |  | 14+30 |  |  | 44
64 | SO 01 | 968061126R00 | Vyvěšení dřevěných dveřních křídel pl. nad 2 m2 |  | kus | 2 | 0
|  |  | 1+1 |  |  | 2
65 | SO 01 | 968062354R00 | Vybourání dřevěných rámů oken dvojitých pl. 1 m2 |  | m2 | 4.68 | 0
|  |  | 0,9*0,6*4+1,05*0,6*4 |  |  | 4.68
66 | SO 01 | 968062355R00 | Vybourání dřevěných rámů oken dvojitých pl. 2 m2 |  | m2 | 108.15 | 0
|  |  | 0,9*1,5*21+1,05*1,9*17+1,05*1,9*2+1,05*1,9*21 |  |  | 108.15
67 | SO 01 | 968062356R00 | Vybourání dřevěných rámů oken dvojitých pl. 4 m2 |  | m2 | 10.68 | 0
|  |  | 1,8*1,5+2,1*1,9*2 |  |  | 10.68
68 | SO 01 | 968072455R00 | Vybourání kovových dveřních zárubní pl. do 2 m2 |  | m2 | 75.75 | 0
|  |  | 0,9*2,02*9+0,7*2,02*4+0,8*2,02+0,9*2,02*24+0,7*2,02*6 |  |  | 75.75
69 | SO 01 | 968072456R00 | Vybourání kovových dveřních zárubní pl. nad 2 m2 |  | m2 | 6.868 | 0
|  |  | 1,7*2,02+1,7*2,02 |  |  | 6.868
70 | SO 01 | 968072556R00 | Vybourání kovových venk.dveří plochy do 5 m2 |  | m2 | 3.36 | 0
|  |  | 1,6*2,1 |  |  | 3.36
71 | SO 01 | 968072878R00 | Vybourání mříží pl. do 2 m2 |  | m2 | 10.035 | 0
|  |  | 1,05*1,9*3+0,9*1,5*3 |  |  | 10.035
72 | SO 01 | 969011101RA1 | Vybourání vodovod.venk.potrubí dl. 1 m, uzavření, zazátkování -provedení dle TZ, bodu 9.1, vč.ekolog.likvidace na skládce |  | kus | 1 | 0
73 | SO 01 | 969011121RA1 | Vybourání vodovod.vnitřního -provedení dle TZ, bodu 10.1, vč.ekolog.likvidace na skládce |  | kus | 1 | 0
74 | SO 01 | 969021101RA1 | Vybourání kanal.splašk.potrubí k šachtě, utěs.otvoru PUR pěnou -provedení dle TZ, bodu 9.3 |  | kus | 1 | 0
75 | SO 01 | 969021102RA1 | Vybourání kanal.dešť.potrubí k šachtě, utěs.otvoru PUR pěnou -provedení dle TZ, bodu 9.3 |  | kus | 1 | 0
76 | SO 01 | 969021115RA1 | Vybourání kanalizace vnitřní -provedení dle TZ, bodu 10.2, vč.ekolog.likvidace na skládce |  | kus | 1 | 0
77 | SO 01 | 969031101RA1 | Vybourání teplovodu venk.potrubí 2x dl. 1 m, uzavření, odpojení, zazátkování -provedení dle TZ, bodu 9.2, vč.ekolog.likvidace na skládce |  | kus | 1 | 0
78 | SO 01 | 969031121RA1 | Vybourání zařízení vytápění -provedení dle TZ, bodu 10.5, vč.ekolog.likvidace na skládce |  | kus | 1 | 0
79 | SO 01 | 969041121RA1 | Vybourání zařízení vzduchotechniky -provedení dle TZ, bodu 10.6, vč.ekolog.likvidace na skládce |  | kus | 1 | 0
|  | 97 | Prorážení otvorů a ostatní bourací práce
80 | SO 01 | 978011191RT1 | Otlučení omítek vnitřních vápenných stropů dřevěných do 100% -skladba STŘ01 |  | m2 | 313.16 | 0
|  |  | 313,16 |  |  | 313.16
81 | SO 01 | 978013191R00 | Otlučení omítek vnitřních stěn v rozsahu do 100 % |  | m2 | 578.175 | 0
|  |  | (18,88+2,63+4,995+2,35+2,54+7,19+26,44+4,82*16+25,74*2+2,19)*2,7 |  |  | 528.701
|  |  | -0,9*2,02*9*2-0,7*2,02*2-0,8*2,02*2-1,7*2,1-1,8*1,5-1,7*2,02-0,9*1,5*21 |  |  | -76.838
|  |  | (14,1*2,7)-0,7*2,02*4-0,9*0,6*4+(11,2*1,2) |  |  | 43.694
|  |  | (10,424*2)+(12,29*3,0)*2-1,05*1,9*2-2,1*1,9*2 |  |  | 82.618
82 | SO 01 | 978036191R00 | Otlučení omítek břízolitových v rozsahu 100 % |  | m2 | 147.783 | 0
|  |  | (13,04*3,3)*2-2,1*1,9*2-1,05*1,9*2+(13,04*1,6)/2*2 |  |  | 94.958
|  |  | (27,24*2,98)-0,9*1,5*21 |  |  | 52.825
83 | SO 01 | 978059531R00 | Odsekání vnitřních obkladů stěn nad 2 m2 |  | m2 | 14.7 | 0
|  |  | (1,0*2+1,15*8-0,7*2)*1,5 |  |  | 14.7
84 | SO 01 | 978059631R00 | Odsekání vnějších obkladů stěn nad 2 m2 |  | m2 | 37.429 | 0
|  |  | (27,24*0,4)+(4,92*1,1-0,9*0,6*4)+(5,47*0,55+0,25*2*0,55+5,57*0,75) |  |  | 21.609
|  |  | (7,81*2,16-1,8*1,5)+(4,8+2,1*4)*0,125 |  |  | 15.82
85 | SO 01 | 979054441R00 | Očištění vybour. dlaždic s výplní kamen. těženým -pro zpětnou montáž |  | m2 | 45 | 0
|  |  | 45 |  |  | 45
|  | H22 | Komunikace pozemní a letiště
86 | SO 01 | 998223011R00 | Přesun hmot, pozemní komunikace, kryt dlážděný |  | t | 3.326 | 0
|  |  | 3,326 |  |  | 3.326
|  | H99 | Ostatní přesuny hmot
87 | SO 01 | 998981123R00 | Přesun hmot demolice postup. rozebíráním v. do 10m |  | t | 1.034 | 0
|  |  | 0,047+0,058+0,087+0,051+0,014+0,042+0,079+0,11+0,148+0,108+0,097+0,124+0,069 |  |  | 1.034
|  | S | Přesuny sutí
88 | SO 01 | 979011111R00 | Svislá doprava suti a vybour. hmot za 2.NP a 1.PP |  | t | 308.711 | 0
|  |  | 995,841*0,31 |  |  | 308.711
89 | SO 01 | 979081111R00 | Odvoz suti a vybour. hmot na skládku do 1 km |  | t | 995.841 | 0
|  |  | 166,892+224,6+262,263+200,879+90,109+5,859+8,795+2,648+33,297+0,224+0,275 |  |  | 995.841
90 | SO 01 | 979081121R00 | Příplatek k odvozu za každý další 1 km |  | t | 8962.569 | 0
|  |  | 995,841*9 |  |  | 8962.569
91 | SO 01 | 979082111R00 | Vnitrostaveništní doprava suti do 10 m |  | t | 995.841 | 0
|  |  | 166,892+224,6+262,263+200,879+90,109+5,859+8,795+2,648+33,297+0,224+0,275 |  |  | 995.841
92 | SO 01 | 979082121R00 | Příplatek k vnitrost. dopravě suti za dalších 5 m |  | t | 3983.364 | 0
|  |  | 995,841*4 |  |  | 3983.364
93 | SO 01 | 979086112R00 | Nakládání nebo překládání suti a vybouraných hmot |  | t | 995.841 | 0
|  |  | 166,892+224,6+262,263+200,879+90,109+5,859+8,795+2,648+33,297+0,224+0,275 |  |  | 995.841
94 | SO 01 | 979087017R00 | Odvoz konstrukcí z AZC na skládku do 5 km |  | t | 10.466 | 0
|  |  | 10,466 |  |  | 10.466
95 | SO 01 | 979087018R00 | Odvoz na skládku AZC, příplatek za dalších 5 km |  | t | 125.592 | 0
|  |  | 10,466*12 |  |  | 125.592
96 | SO 01 | 979093111R00 | Uložení suti na skládku bez zhutnění |  | t | 995.841 | 0
|  |  | 166,892+224,6+262,263+200,879+90,109+5,859+8,795+2,648+33,297+0,224+0,275 |  |  | 995.841
97 | SO 01 | 979951112R00 | Ekologická likvidace železného šrotu na skládce, vč.odvozu a rozřezání (možno uvést i zápornou hodnotu) |  | t | 18.707 | 0
|  |  | 8,652+5,846+0,44+0,06+0,4+0,204+3,105 |  |  | 18.707
98 | SO 01 | 979990001R00 | Poplatek za skládku stavební suti -makadam, teraco, omítky |  | t | 166.892 | 0
|  |  | 116,641+0,608+(15,658+7,389+26,596) |  |  | 166.892
99 | SO 01 | 979990101R00 | Poplatek za sklád.suti-směs bet.,cihel,plynosil. do 30x30cm |  | t | 224.6 | 0
|  |  | 160,059+(45,129+19,412) |  |  | 224.6
100 | SO 01 | 979990103R00 | Poplatek za skládku suti - beton do 30x30 cm |  | t | 262.263 | 0
|  |  | 81,934+10,63+28,646+11,986+17,562+0,462+77,671+15,677+9,658+8,037 |  |  | 262.263
101 | SO 01 | 979990105R00 | Poplatek za skládku suti-cihel.výrobky do 30x30 cm |  | t | 200.879 | 0
|  |  | 15,523+122,163+24,503+1,925+0,843 |  |  | 164.957
|  |  | 35,922 |  |  | 35.922
102 | SO 01 | 979990108R00 | Poplatek za skládku suti - železobeton |  | t | 90.109 | 0
|  |  | 12,0+40,191+0,453+4,274+1,68+1,008+0,532+14,007+15,964 |  |  | 90.109
103 | SO 01 | 979990111R00 | Poplatek za skládku suti - stavební keramika |  | t | 5.859 | 0
|  |  | 0,039+1,489+1,0+3,331 |  |  | 5.859
104 | SO 01 | 979990121R00 | Poplatek za skládku suti - asfaltové pásy |  | t | 8.795 | 0
|  |  | 3,443+1,777+3,575 |  |  | 8.795
105 | SO 01 | 979990144R00 | Poplatek za skládku suti - minerální vata |  | t | 2.648 | 0
|  |  | 1,269+1,379 |  |  | 2.648
106 | SO 01 | 979990161R00 | Poplatek za skládku suti - dřevo |  | t | 33.297 | 0
|  |  | 0,361+6,814+0,587+8,378+1,587+15,57 |  |  | 33.297
107 | SO 01 | 979990181R00 | Poplatek za skládku suti - PVC podlahová krytina |  | t | 0.224 | 0
|  |  | 0,054+0,073+0,054+0,043 |  |  | 0.224
108 | SO 01 | 979990182R00 | Poplatek za skládku suti - koberce |  | t | 0.275 | 0
|  |  | 0,059+0,053+0,155+0,004+0,004 |  |  | 0.275
109 | SO 01 | 979990201R00 | Poplatek za skládku suti -azbestocementové výrobky |  | t | 10.466 | 0
|  |  | 2,008+8,458 |  |  | 10.466
|  | 711 | Izolace proti vodě
110 | SO 01 | 711140102R00 | Odstr.izolace proti vlhk.vodor. pásy přitav.,2vrst -skladba PDL 01 + PDL 04 |  | m2 | 353.456 | 0
|  |  | 27,24*7,81+8,21*5,48 |  |  | 257.735
|  |  | 19,03*5,03 |  |  | 95.721
111 | SO 01 | 711140202R00 | Odstr.izolace proti vlhk.svis. pásy přitav.,2vrs |  | m2 | 172.53 | 0
|  |  | (26,24+25,84+7,5+7,1*2+7,66+18,18*2)*0,45 |  |  | 53.01
|  |  | (2,62+19,13+5,2+8,11+4,78)*3,0 |  |  | 119.52
|  | 712 | Izolace střech (živičné krytiny)
112 | SO 01 | 712400832R00 | Odstranění živičné krytiny střech do 30° 2vrstvé -skladba STŘ 01 |  | m2 | 357.469 | 0
|  |  | (26,44*6,76)*2 |  |  | 357.469
|  | 713 | Izolace tepelné
113 | SO 01 | 713101121R00 | Odstr.tep.izol.stropů,volně,minerál tl.do 100 mm -skladba STŘ 01 |  | m2 | 344.778 | 0
|  |  | 26,44*13,04 |  |  | 344.778
|  | 762 | Konstrukce tesařské
114 | SO 01 | 762331831R00 | Demontáž konstrukcí krovů z vazníků -skladba STŘ 01 |  | m2 | 344.778 | 0
|  |  | 26,44*13,04 |  |  | 344.778
115 | SO 01 | 762341811R00 | Demontáž bednění střech rovných z prken hrubých -skladba STŘ 01 |  | m2 | 105.76 | 0
|  |  | (26,44*2)*2 |  |  | 105.76
116 | SO 01 | 762841851R00 | Demontáž stropních panelů tl.25 mm -skladba STŘ 01 |  | m2 | 344.778 | 0
|  |  | 26,44*13,04 |  |  | 344.778
|  | 764 | Konstrukce klempířské
117 | SO 01 | 764311822R00 | Demont. krytiny, tabule 2 x 1 m, nad 25 m2, do 30° -skladba STŘ 01 |  | m2 | 357.469 | 0
|  |  | (26,44*6,76)*2 |  |  | 357.469
118 | SO 01 | 764321810R00 | Demontáž oplechování říms, rš 250 mm, do 30° |  | m | 27.24 | 0
|  |  | 27,24 |  |  | 27.24
119 | SO 01 | 764321840R00 | Demontáž oplechování říms, rš 750 mm, do 30° -stříška nad vstupem (2100x700 mm) |  | m | 2.1 | 0
|  |  | 2,1 |  |  | 2.1
120 | SO 01 | 764331850R00 | Demontáž lemování zdí, rš 400 a 500 mm, do 30° -štítové zdi |  | m | 27.04 | 0
|  |  | 6,76*2*2 |  |  | 27.04
121 | SO 01 | 764352810R00 | Demontáž žlabů půlkruh. rovných, rš 330 mm, do 30° |  | m | 52.88 | 0
|  |  | 26,44*2 |  |  | 52.88
122 | SO 01 | 764359810R00 | Demontáž kotlíku kónického, sklon do 30° |  | kus | 4 | 0
|  |  | 4 |  |  | 4
123 | SO 01 | 764410850R00 | Demontáž oplechování parapetů,rš od 100 do 330 mm |  | m | 25.2 | 0
|  |  | 0,9*21+1,05*2+2,1*2 |  |  | 25.2
124 | SO 01 | 764453842R00 | Demontáž kolen horních dvojitých, 100 mm |  | kus | 4 | 0
|  |  | 4 |  |  | 4
125 | SO 01 | 764454801R00 | Demontáž odpadních trub kruhových,D 100 mm |  | m | 22.8 | 0
|  |  | 4,8*2+6,6*2 |  |  | 22.8
126 | SO 01 | 764456852R00 | Demontáž kolen výtokových.kruhových,D 100 mm |  | kus | 4 | 0
|  |  | 4 |  |  | 4
|  | 775 | Podlahy vlysové a parketové
127 | SO 01 | 775531950R00 | Demontáž podlah z dřevotřísk.desek lepených do asfaltu -skladba PDL 01 + PDL 04 |  | m2 | 317.44 | 0
|  |  | 223,8+93,64 |  |  | 317.44
|  | 776 | Podlahy povlakové
128 | SO 01 | 776401800RT1 | Demontáž soklíků nebo lišt, pryžových nebo z PVC, odstranění a uložení na hromady -PVC -skladba PDL 01+ PDL 02 + PDL 04 |  | m | 178.965 | 0
|  |  | (47,755+16,04) |  |  | 63.795
|  |  | (14,29+13,89+9,48+13,85+6,05+13,89+7,35+6,3+5,79+3,89+3,99+5,6+10,8) |  |  | 115.17
129 | SO 01 | 776401800RT1 | Demontáž soklíků nebo lišt, pryžových nebo z PVC, odstranění a uložení na hromady -koberec -skladba PDL 01+ PDL 02 + PDL 04 |  | m | 194.885 | 0
|  |  | (13,82+16,04+16,04+5,84) |  |  | 51.74
|  |  | (31,81+13,89+16,39+13,89+13,89+15,79+12,09+13,89+11,505) |  |  | 143.145
130 | SO 01 | 776511820RT1 | Odstranění PVC a koberců lepených s podložkou, z ploch nad 20 m2 -PVC -skladba PDL 01+ PDL 02 + PDL 04 |  | m2 | 72.71 | 0
|  |  | 72,71 |  |  | 72.71
131 | SO 01 | 776511820RT2 | Odstranění PVC a koberců lepených s podložkou, z ploch 10 - 20 m2 -PVC -skladba PDL 01+ PDL 02 + PDL 04 |  | m2 | 54.27 | 0
|  |  | 17,59 |  |  | 17.59
|  |  | 12,72+11,98+11,98 |  |  | 36.68
132 | SO 01 | 776511820RT3 | Odstranění PVC a koberců lepených s podložkou, z ploch do 10 m2 -PVC -skladba PDL 01+ PDL 02 + PDL 04 |  | m2 | 42.99 | 0
|  |  | 8,69+9,41+4,35+3,37+3,2+2,81+1,37+1,31+2,87+5,61 |  |  | 42.99
133 | SO 01 | 776511820RT1 | Odstranění PVC a koberců lepených s podložkou, z ploch nad 20 m2 -koberec -skladba PDL 01+ PDL 02 + PDL 04 |  | m2 | 53.25 | 0
|  |  | 53,25 |  |  | 53.25
134 | SO 01 | 776511820RT2 | Odstranění PVC a koberců lepených s podložkou, z ploch 10 - 20 m2 -koberec -skladba PDL 01+ PDL 02 + PDL 04 |  | m2 | 155.2 | 0
|  |  | 12,24+17,59+17,59 |  |  | 47.42
|  |  | 11,98+18,23+11,98+11,98+18,97+11,98+11,98+10,68 |  |  | 107.78
135 | SO 01 | 776511820RT3 | Odstranění PVC a koberců lepených s podložkou, z ploch do 10 m2 -koberec -skladba PDL 01+ PDL 02 + PDL 04 |  | m2 | 4.19 | 0
|  |  | 4,19 |  |  | 4.19
136 | SO 01 | 776511820RT3 | Odstranění PVC a koberců lepených s podložkou, z ploch do 10 m2 -koberec -skladba PDL 03 |  | m2 | 4.191 | 0
|  |  | 2,54*1,65 |  |  | 4.191
|  | M21 | Elektromontáže
137 | SO 01 | 210290805RA1 | Odpojení elektro přípojky, odstr.kabelu -provedení dle TZ, bodu 9.5 |  | kus | 1 | 0
138 | SO 01 | 210290820RA1 | Odstranění vnitřní elektroinstalace -provedení dle TZ, bodu 10.3, vč.ekolog.likvidace na skládce |  | kus | 1 | 0
|  | M22 | Montáže sdělovací a zabezpečovací techniky
139 | SO 01 | 222490805RA1 | Odpojení slabopr. a telefon.přípojky, odstr.kabelu -provedení dle TZ, bodu 9.6 |  | kus | 1 | 0
140 | SO 01 | 222490820RA1 | Odstranění vnitřní slaboproudé elektroinstalace -provedení dle TZ, bodu 10.4, vč.ekolog.likvidace na skládce |  | kus | 1 | 0
|  | 0 | Ostatní náklady
141 | SO 01 | 005 12-1020.R | Zařízení staveniště |  | kus | 1 | 0
|  |  | 1 |  |  | 1
142 | SO 01 | 005 12-2010.R | Provozní a územní vlivy |  | kus | 1 | 0
|  |  | 1 |  |  | 1
143 | SO 01 | 005 12-4010.R | Koordinační činnost |  | kus | 1 | 0
|  |  | 1 |  |  | 1
144 | SO 01 | 005 24-1020.R | Geodetické práce při a po výstavbě -neuvedené v rozpočtu |  | kus | 1 | 0
|  |  | 1 |  |  | 1