## rozpočet
Projektový rozpočet
Projekt: | Nemocnice Semily - výměna technologie prádelny
objekt: | SO01 - Technologické zařízení prádelny
část: | D.1.4.7 – Silnoproud
revize: | 1
Vypracoval: | Jelínek
Datum: | 11.3.2021
č.p. | Položka | počet | jedn | CJ/mat | CJ/mont | CC/mat | CC/mont | CC
1 | Dodávky zařízení
2 | rozvaděč RP dle výkresové dokumentace | 1 | kpl | 55630 | 8000 | 55630 | 8000 | 63630
3 | úpravy rozvaděče R1/pole2 vč. přepojení kabeláže dle výkresové dokumentace | 1 | kpl | 24008 | 1500 | 24008 | 1500 | 25508
4 | [5 empty] | 0 | 0 | 0
5 | Kabely |  |  |  |  | 0 | 0 | 0
6 | CYKY-O 3x1,5 | 60 | m | 12.6 | 32 | 756 | 1920 | 2676
7 | CYKY-J 5x1,5 | 77 | m | 21 | 32 | 1617 | 2464 | 4081
8 | CYKY-J 5x2,5 | 80 | m | 33.8 | 32 | 2704 | 2560 | 5264
9 | CYKY-J 5x4 | 25 | m | 55.5 | 32 | 1387.5 | 800 | 2187.5
10 | CYKY-J 5x6 | 11 | m | 81 | 40 | 891 | 440 | 1331
11 | CYKY-J 5x16 | 26 | m | 211 | 45 | 5486 | 1170 | 6656
12 | CGSG 5x1,5 | 26 | m | 30.6 | 25 | 795.6 | 650 | 1445.6
13 | CGSG 5x2,5 | 16 | m | 47 | 25 | 752 | 400 | 1152
14 | CGSG 5x6 | 5 | m | 110 | 30 | 550 | 150 | 700
15 | CGSG 5x16 | 5 | m | 274 | 40 | 1370 | 200 | 1570
16 | vodič CYA25zž | 50 | m | 66 | 32 | 3300 | 1600 | 4900
17 | vodič CYA10zž | 30 | m | 27 | 25 | 810 | 750 | 1560
18 | vodič CYA6zž | 160 | m | 16 | 25 | 2560 | 4000 | 6560
19 | [5 empty] | 0 | 0 | 0
20 | Kabelové trasy |  |  |  |  | 0 | 0 | 0
21 | kabelový drátěný žlab MERKUR II 150/50 | 24 | m | 123.6 | 350 | 2966.4 | 8400 | 11366.4
22 | spojka žlabu SZM1 | 24 | ks | 14 |  | 336 | 0 | 336
23 | tvarovací pásek TPM 1000 | 2 | ks | 72 |  | 144 | 0 | 144
24 | univerzální nosník NZMU 200 | 16 | ks | 89 |  | 1424 | 0 | 1424
25 | držák závitové tyče DZM2 | 4 | ks | 39 |  | 156 | 0 | 156
26 | držák žlabu DZM3/150 | 4 | ks | 41.5 |  | 166 | 0 | 166
27 | šroubovice M8 | 4 | m | 20 |  | 80 | 0 | 80
28 | držák rozvodných krabic DZM1 | 5 | ks | 49 |  | 245 | 0 | 245
29 | [5 empty] | 0 | 0 | 0
30 | kabelový drátěný žlab MERKUR II 200/100 | 10 | m | 188.5 | 350 | 1885 | 3500 | 5385
31 | spojka žlabu SZM1 | 15 | ks | 14 |  | 210 | 0 | 210
32 | tvarovací pásek TPM 1000 | 1 | ks | 72 |  | 72 | 0 | 72
33 | univerzální nosník NZMU 200 | 6 | ks | 89 |  | 534 | 0 | 534
34 | stoupačkový držák DZM7 | 4 | ks | 28 |  | 112 | 0 | 112
35 | [5 empty] | 0 | 0 | 0
36 | svazkový držák KSH15 | 20 | ks | 13 | 40 | 260 | 800 | 1060
37 | trubka plast ohebná D20 | 20 | m | 10 | 25 | 200 | 500 | 700
38 | trubka plast ohebná D25 | 30 | m | 12 | 25 | 360 | 750 | 1110
39 | trubka plast tuhá D20 vč. příchytek | 30 | m | 15 | 40 | 450 | 1200 | 1650
40 | trubka plast tuhá D25 vč. příchytek | 40 | m | 20 | 40 | 800 | 1600 | 2400
41 | trubka plast tuhá D32 vč. příchytek | 15 | m | 25 | 40 | 375 | 600 | 975
42 | trubka plast tuhá D40 vč. příchytek | 15 | m | 40 | 40 | 600 | 600 | 1200
43 | [5 empty] | 0 | 0 | 0
44 | Elektroinstalační přístroje |  |  |  |  | 0 | 0 | 0
45 | spínač 3-pólový 25A/400V, IP65 např. ABB BW 325 TPN | 9 | ks | 480 | 400 | 4320 | 3600 | 7920
46 | spínač 3-pólový 40A/400V, IP65 např. ABB BW 340 TPN | 1 | ks | 564 | 400 | 564 | 400 | 964
47 | spínač 3-pólový 63A/400V, IP65 např. ABB KSE 363 TPN | 1 | ks | 2049 | 550 | 2049 | 550 | 2599
48 | krabice ABOX025, IP54 | 10 | ks | 60 | 150 | 600 | 1500 | 2100
49 | ekvipotenciální svorkovnice pro vnější prostředí typ OBO/1809A | 5 | ks | 350 | 400 | 1750 | 2000 | 3750
50 | bezpečnostní stop tlačítko XAL-K1741 | 3 | ks | 750 | 400 | 2250 | 1200 | 3450
51 | [5 empty] | 0 | 0 | 0
52 | Ostatní (společné položky) |  |  |  |  | 0 | 0 | 0
53 | protipožární ucpávky | 4 | ks | 800 | 800 | 3200 | 3200 | 6400
54 | stavební přípomoce (průrazy, drážky, …) | 8 | hod |  | 400 | 0 | 3200 | 3200
55 | demontážní práce stávajících technologických rozvodů | 32 | hod |  | 400 | 0 | 12800 | 12800
56 | podružný a spoj. materiál (%z mat) | 3 | % | 1287.255 |  | 3861.765 | 0 | 3861.765
57 | PPV (% z mont.) | 7 | % |  | 730.04 | 0 | 5110.28 | 5110.28
58 | [5 empty] | 0 | 0 | 0
59 | doprava osob, materiálu a mechanizace | 1 | kpl | 7811.428 |  | 7811.428 | 0 | 7811.428
60 | revize | 1 | kpl | 10000 |  | 10000 | 0 | 10000
61 | předávací dokumentace vč. dok. skut. provedení | 1 | kpl | 10000 |  | 10000 | 0 | 10000
| Celkem bez DPH |  |  |  |  | 160398.693 | 78114.28 | 238512.973

## RP
Kód | Typ | Název výrobku | ks | Kč/ks | Kč celkem | EAN | Dodavatel | Poznámka
|  |  | 0 |  | 0
OEZ:44463 | RZB-N-5S165 | Oceloplechová rozvodnicová skříň nástenná | 1 | 6596 | 6596 | 8590125444633 | OEZ s.r.o. | Rozvodnicová skříň, pro nástěnnou montáž, neprůhledné dveře, počet řad 5, počet modulů v řadě 33, krytí IP30, PE+N, barva RAL9003, materiál : ocel-plech
OEZ:44470 | PD-RB-DVA4PS | Samolepicí schránka | 1 | 90 | 90 | 8590125444701 | OEZ s.r.o. | Schránka, plast, připevnění - samolepící páska, A4
OEZ:44471 | PD-R-ZAS1000-B | Bílá záslepka (RAL 9003), 55 modulů | 2 | 394 | 788 | 8590125444718 | OEZ s.r.o. | Záslepka, šířka 1000 mm ( šířka 55 modulů ), barva bílá, pro RZB
OEZ:44301 | MSN-125-3 | Spínač MSN | 2 | 2044 | 4088 | 8590125443018 | OEZ s.r.o. | Vypínač, In 125 A, Ue AC 230/400 V, 3pól
OEZ:42313 | SV-LT-X400 | Napeťová spoušť | 1 | 610 | 610 | 8590125423133 | OEZ s.r.o. | Napěťová spoušť, Uc AC 110 - 415 V / DC 110 V, pro LTE, LTN, LVN, LFE, LFN, OLE, OLI, MSN
OEZ:37379 | S3L-1000-16 | Propojovací lišta | 2 | 645 | 1290 | 8590125373797 | OEZ s.r.o. | Propojovací lišta, 3pól. provedení, průřez 16 mm2, rozteč 17,8 mm, počet vývodů 19 x 3, kolíky
OEZ:37384 | EKC-2+3 | Koncová krytka | 8 | 13 | 104 | 8590125373841 | OEZ s.r.o. | Koncová krytka, pro dvoupólové lišty, pro třípólové lišty, průřez 16 mm2
OEZ:37388 | ES-35-GS | Napájecí blok | 6 | 104 | 624 | 8590125373889 | OEZ s.r.o. | Napájecí blok, průřez 35 mm2, pro propojovací lišty
OEZ:43147 | EKD-5 | Kryt vývodů | 6 | 49 | 294 | 8590125431473 | OEZ s.r.o. | Kryt vývodů, pro všechny typy lišt
OEZ:40619 | SVBC-12,5-3-MZ | Svodič bleskových proudů typ 1 + typ 2 | 1 | 4120 | 4120 | 8590125406198 | OEZ s.r.o. | Kombinovaný svodič bleskových proudů a přepětí, typ 1+2, Iimp 12,5 kA, Uc AC 335 V, výměnné moduly, varistor
OEZ:42451 | LFN-25-4-030A | Proudový chránič LFN | 3 | 2069 | 6207 | 8590125424512 | OEZ s.r.o. | Proudový chránič, In 25 A, Ue AC 230/400 V, Idn 30 mA, 4pól, Inc 10 kA, typ A
OEZ:41785 | LTN-6C-3 | Jistič LTN | 4 | 862 | 3448 | 8590125417859 | OEZ s.r.o. | Jistič, In 6 A, Ue AC 230/400 V / DC 216 V, charakteristika C, 3pól, Icn 10 kA
OEZ:41787 | LTN-10C-3 | Jistič LTN | 4 | 783 | 3132 | 8590125417873 | OEZ s.r.o. | Jistič, In 10 A, Ue AC 230/400 V / DC 216 V, charakteristika C, 3pól, Icn 10 kA
OEZ:41789 | LTN-16C-3 | Jistič LTN | 1 | 746 | 746 | 8590125417897 | OEZ s.r.o. | Jistič, In 16 A, Ue AC 230/400 V / DC 216 V, charakteristika C, 3pól, Icn 10 kA
OEZ:41791 | LTN-25C-3 | Jistič LTN | 1 | 874 | 874 | 8590125417910 | OEZ s.r.o. | Jistič, In 25 A, Ue AC 230/400 V / DC 216 V, charakteristika C, 3pól, Icn 10 kA
OEZ:41790 | LTN-20C-3 | Jistič LTN | 1 | 836 | 836 | 8590125417903 | OEZ s.r.o. | Jistič, In 20 A, Ue AC 230/400 V / DC 216 V, charakteristika C, 3pól, Icn 10 kA
OEZ:41794 | LTN-50C-3 | Jistič LTN | 1 | 2376 | 2376 | 8590125417941 | OEZ s.r.o. | Jistič, In 50 A, Ue AC 230/400 V / DC 216 V, charakteristika C, 3pól, Icn 10 kA
OEZ:41651 | LTN-2C-1 | Jistič LTN | 1 | 355 | 355 | 8590125416517 | OEZ s.r.o. | Jistič, In 2 A, Ue AC 230/400 V / DC 72 V, charakteristika C, 1pól, Icn 10 kA
OEZ:41770 | LTN-10B-3 | Jistič LTN | 1 | 641 | 641 | 8590125417705 | OEZ s.r.o. | Jistič, In 10 A, Ue AC 230/400 V / DC 216 V, charakteristika B, 3pól, Icn 10 kA
OEZ:41773 | LTN-20B-3 | Jistič LTN | 1 | 671 | 671 | 8590125417736 | OEZ s.r.o. | Jistič, In 20 A, Ue AC 230/400 V / DC 216 V, charakteristika B, 3pól, Icn 10 kA
OEZ:41636 | LTN-6B-1 | Jistič LTN | 1 | 194 | 194 | 8590125416364 | OEZ s.r.o. | Jistič, In 6 A, Ue AC 230/400 V / DC 72 V, charakteristika B, 1pól, Icn 10 kA
OEZ:41638 | LTN-10B-1 | Jistič LTN | 1 | 161 | 161 | 8590125416388 | OEZ s.r.o. | Jistič, In 10 A, Ue AC 230/400 V / DC 72 V, charakteristika B, 1pól, Icn 10 kA
OEZ:41640 | LTN-16B-1 | Jistič LTN | 1 | 140 | 140 | 8590125416401 | OEZ s.r.o. | Jistič, In 16 A, Ue AC 230/400 V / DC 72 V, charakteristika B, 1pól, Icn 10 kA
OEZ:41634 | LTN-2B-1 | Jistič LTN | 1 | 314 | 314 | 8590125416340 | OEZ s.r.o. | Jistič, In 2 A, Ue AC 230/400 V / DC 72 V, charakteristika B, 1pól, Icn 10 kA
OEZ:41635 | LTN-4B-1 | Jistič LTN | 1 | 273 | 273 | 8590125416357 | OEZ s.r.o. | Jistič, In 4 A, Ue AC 230/400 V / DC 72 V, charakteristika B, 1pól, Icn 10 kA
OEZ:36617 | RSI-25-40-A230 | Instalační stykač | 1 | 658 | 658 | 8590125366171 | OEZ s.r.o. | Instalační stykač, Ith 25 A, Uc AC 230 V, 4x zapínací kontakt
|  | podružný materiál | 80 | 50 | 4000
|  | výroba | 80 | 150 | 12000
| Cena celkem | ( Ceny bez DPH platné od 1.10.2020 ) |  |  | 55630

## dozbrojení R1-pole2
Kód | Typ | Název výrobku | ks | Kč/ks | Kč celkem | EAN | Dodavatel | Poznámka
OEZ:38279 | OLI-10C-1N-030AC | Proudový chránič OLI | 8 | 2297 | 18376 | 8590125382799 | OEZ s.r.o. | Proudový chránič s nadproudovou ochranou, In 10 A, Ue AC 230 V, charakteristika C, Idn 30 mA, 1+N-pól, Icn 10 kA, typ AC
OEZ:38487 | S3L+N-1000-16 | Propojovací lišta | 1 | 2157 | 2157 | 8590125384878 | OEZ s.r.o. | Propojovací lišta, 3pól. provedení (L1-N-L2-N-L3-N), průřez 16 mm2, rozteč 17,8 mm, počet vývodů 27 x 2, kolíky
OEZ:37387 | EKC-4 | Koncová krytka | 2 | 16 | 32 | 8590125373872 | OEZ s.r.o. | Koncová krytka, pro čtyřpólové lišty, průřez 16 mm2
OEZ:37388 | ES-35-GS | Napájecí blok | 4 | 104 | 416 | 8590125373889 | OEZ s.r.o. | Napájecí blok, průřez 35 mm2, pro propojovací lišty
OEZ:43147 | EKD-5 | Kryt vývodů | 3 | 49 | 147 | 8590125431473 | OEZ s.r.o. | Kryt vývodů, pro všechny typy lišt
|  | podružný materiál | 16 | 30 | 480
|  |  | 16 | 150 | 2400
| Cena celkem | ( Ceny bez DPH platné od 1.10.2020 ) |  |  | 24008