## Rozpočet
MMN, a.s. Jilemnice, Interní oddělení
Nové zásuvkové rozvody pro rampy nad lůžky s výměna svítidel
EL.6 SOUPIS VÝKONŮ - ROZPOČET
Číslo zakázkyky: 99-725
[6 empty] | vypracoval: | Pavel Munzar
Jednotkové ceny | [5 empty] | datum: | 2024-02-01
Pol.č. | Název | Mj | Počet | Materiál | Materiál celkem | Montáž | Montáž celkem
Elektromontáže
ROZVADĚČE A ZÁSUVKOVÉ ROZVODY
DEMONTÁŽE
1. | Vyhledání, označení a odpojení vývodů ze stáv. rozvaděčů | kpl | 1 |  | 0 |  | 0
2. | Demontáž zapuštěného rozvaděče | ks | 3 |  | 0 |  | 0
MONTÁŽNÍ PRÁCE
3. | Krabice rozvodná zapuštěná, vč. zapojení | ks | 194 |  | 0 |  | 0
4. | Ukončení vodičů do 25 | ks | 36 |  | 0 |  | 0
5. | Ukončení celoplast. kabelů do 3x2,5 | ks | 157 |  | 0 |  | 0
6. | Ukončení celoplast. kabelů do 5x2,5 | ks | 58 |  | 0 |  | 0
7. | Ukončení celoplast. kabelů do 5x25 | ks | 16 |  | 0 |  | 0
8. | Kabel 1-CXKH-R 5x25 (kategorie B2ca, s1, d0, a1) | m | 210 |  | 0 |  | 0
9. | Kabel 1-CXKH-R 5x2,5 (kategorie B2ca, s1, d0, a1) | m | 84 |  | 0 |  | 0
10. | Kabel 1-CXKH-R 3x2,5 (kategorie B2ca, s1, d0, a1) | m | 1968 |  | 0 |  | 0
11. | Kabel CYKY-J 5x1,5 | m | 168 |  | 0 |  | 0
12. | Vodič CYA 25 zž | m | 752 |  | 0 |  | 0
13. | Rozvaděč RS12+2 - viz výkr. č. EL.3 | ks | 1 |  | 0 |  | 0
14. | Rozvaděč RS4+2 - viz výkr. č. EL.4 | ks | 1 |  | 0 |  | 0
15. | Rozvaděč RS5+2 - viz výkr. č. EL.5 | ks | 1 |  | 0 |  | 0
16. | Úpravy v rozvaděči RH v el. rozvodně | kpl | 1 |  | 0 |  | 0
ZEDNICKÉ VÝPOMOCI
17. | Vysekání kapsy pro krabici 15x15x10cm | ks | 206 |  | 0 |  | 0
18. | Vysekání rýhy v omítce š. 5cm | m | 166 |  | 0 |  | 0
19. | Vysekání rýhy v omítce š. 10cm | m | 83 |  | 0 |  | 0
20. | Hrubá výplň rýh maltou | m2 | 23 |  | 0 |  | 0
21. | Vápenocementová hrubá omítka rýh do š, 15cm | m2 | 23 |  | 0 |  | 0
22. | Vápenocementová štuková omítka rýh do š, 15cm | m2 | 23 |  | 0 |  | 0
PROVEDENI REVIZNÍCH ZKOUŠEK
23. | Revizni technik | kpl | 1 |  | 0 |  | 0
24. | Dokumentace skut. provedení | kpl | 1 |  | 0 |  | 0
25. | Doprava | km | 180 |  | 0 |  | 0
26. | Podružný materiál | kpl | 1 |  | 0 |  | 0
| MONTÁŽE - CELKEM | [5 empty] | 0
| MATERIÁL - CELKEM |  |  |  | 0
| ROZVADĚČE A ZÁSUVKOVÉ ROZVODY - CELKEM | [5 empty] | 0
VÝMĚNA SVÍTIDEL
DEMONTÁŽE
1. | Demontáž svítidla podhledového nebo přisaz. | ks | 169 |  | 0 |  | 0
MONTÁŽNÍ PRÁCE
2. | Svítidlo LED panel, opal, vestavný čtverec A | ks | 48 |  | 0 |  | 0
4. | Recyklační poplatek | ks | 48 |  | 0 |  | 0
5. | Nouzový set pro vestavná LED svítidla | ks | 9 |  | 0 |  | 0
6. | Svítidlo Al rámeček, vestavný obdelník C, modul 600 | ks | 69 |  | 0 |  | 0
7. | Recyklační poplatek | ks | 69 |  | 0 |  | 0
8. | Rámeček pro vestavnou montáž svítidel do SDK, obdél. | ks | 70 |  | 0 |  | 0
9. | Svítidlo LED panel, opal, vestavný obdelník C | ks | 1 |  | 0 |  | 0
10. | Recyklační poplatek | ks | 1 |  | 0 |  | 0
11. | Svítidlo 2x LED, 1200mm, opal, LED 840, NON | ks | 3 |  | 0 |  | 0
12. | Recyklační poplatek | ks | 3 |  | 0 |  | 0
13. | Svítidlo Downlight LED 1000 lm, V2 4000K, Ra80, 25 | ks | 24 |  | 0 |  | 0
14. | Recyklační poplatek | ks | 24 |  | 0 |  | 0
15. | Svítidlo 3x12 LED 840, kryt opál PMMA, IP44 | ks | 24 |  | 0 |  | 0
16. | Recyklační poplatek | ks | 24 |  | 0 |  | 0
PROVEDENI REVIZNÍCH ZKOUŠEK
17. | Revizni technik | kpl | 1 |  | 0 |  | 0
18. | Doprava | km | 180 |  | 0 |  | 0
19. | Podružný materiál | kpl | 1 |  | 0 |  | 0
| MONTÁŽE - CELKEM | [5 empty] | 0
| MATERIÁL - CELKEM |  |  |  | 0
| VÝMĚNA SVÍTIDEL - CELKEM | [5 empty] | 0
| MONTÁŽE - CELKEM | [5 empty] | 0
| MATERIÁL - CELKEM |  |  |  | 0
| ELEKTROMONTÁŽE - CELKEM | [5 empty] | 0