## Strukturovaná kabeláž
MMN, a.s. Jilemnice, Interní oddělení
Strukturovaná kabeláž - SK
Č. pol. | Technický popis | MJ | Počet MJ | Jednotková cena Dodávka | Jednotková cena Montáž | Cena celkem Dodávka + Montáž
Strukturovaná kabeláž
1 | Stojanový rozvaděč,42U,š.600mm,hl.600mm | ks | 1 |  |  | 0
2 | Ventilační jednotka 4x ventilátor , do víka | ks | 1 |  |  | 0
3 | Police s perforací 1U 450mm, integrované podpěry | ks | 3 |  |  | 0
4 | Napájecí panel PDU 19", 8x ČSN, vypínač, 1U, kabel 2 m | ks | 1 |  |  | 0
5 | 19" modulární neosazený patch panel 24 portů 1U | ks | 9 |  |  | 0
6 | MULTIPACK 24 ks - rychlozařezávací keystone CAT6A-NA Component Level a 4PPoE certifikace | ks | 9 |  |  | 0
7 | Keystone modul RJ45 stíněný, Třída Ea, do zásuvek, Mosaic | ks | 188 |  |  | 0
8 | Konektor MPTL univerzální RJ45 CAT6A STP samořezný | ks | 28 |  |  | 0
9 | Instalační kabel CAT6A STP LSOH B2ca-s1,d1,a1 500m/cívka | ks | 10700 |  |  | 0
10 | Kabel DIGI-SAT 3000 75Ohmů, 1,0/4,6, 95dB, třída A, LS0H | ks | 1120 |  |  | 0
11 | Zásuvka TV-RD-SAT, Mosaic, 2 moduly | ks | 20 |  |  | 0
12 | Rámeček Mosaic pro 2 moduly | ks | 4 |  |  | 0
13 | Rámeček Mosaic pro 4 moduly | ks | 22 |  |  | 0
14 | Rámeček Mosaic pro 6 modulů | ks | 9 |  |  | 0
15 | Univerzální montážní deska, Mosaic | ks | 75 |  |  | 0
16 | Záslepka Mosaic, 1M, bílá | ks | 20 |  |  | 0
17 | Krabice univerzální KPR 68/D_KA | ks | 75 |  |  | 0
18 | Kontrolní měření stávajících optických kabelů včetně měřícího protokolu po přepojení | kpl | 1 |  |  | 0
19 | Měření metalických kabelů včetně měřícího protokolu | ks | 216 |  |  | 0
Instalační materiál a práce
20 | Žlab drátěný 300x100, komplet vč. upevňovacího mat. | m | 16 |  |  | 0
21 | Žlab drátěný 200x100, komplet vč. upevňovacího mat. | m | 48 |  |  | 0
22 | Žlab drátěný 150x100, komplet vč. upevňovacího mat. | m | 46 |  |  | 0
23 | Trubka ohebná, d=25mm | m | 1040 |  |  | 0
24 | Průraz do plochy 0,0225 m2, cihelné zdivo, tloušťka do 150mm | ks | 15 |  |  | 0
25 | Průraz do plochy 0,0225 m2, cihelné zdivo, tloušťka do 450mm | ks | 10 |  |  | 0
26 | Průraz do plochy 0,0225 m2, cihelné zdivo, tloušťka do 600mm | ks | 17 |  |  | 0
27 | Vysekání kapes pro elektroinstalační krabice ve zdivu cihelném, velikosti 10x10x8cm | ks | 75 |  |  | 0
28 | Sekání drážky 3x3 cm, cihelné zdivo | m | 320 |  |  | 0
29 | Sekání drážky 3x5 cm, cihelné zdivo | m | 40 |  |  | 0
30 | Hrubá výplň rýh ve stěnách maltou jakékoliv šířky rýhy | m2 | 22 |  |  | 0
31 | Přesun stávajících páteřních rozvodů do nového dat. rozvaděče | HZS | 12 |  |  | 0
32 | Demontáž a následná montáž podhledů | m2 | 215 |  |  | 0
33 | Demontáže stávajících rozvodů SK | HZS | 60 |  |  | 0
34 | Nespecifikované instalační a stavební práce | kpl | 1 |  |  | 0
35 | Podružný instalační materiál | kpl | 1 |  |  | 0
Switche a Wifi
36 | Switch full Poe+ 48 x RJ-45 10/100/1000 Mb/s PoE+, 4 x 1/10G SFP slot, 2 x RJ-45 (konzole + management), 1 x mini USB typ B (konzole), 2 x USB 2.0, Switching capacity: min 176 Gbps, Forwarding rate: min 261.9 Mpps, Stacking bandwidth: min 80 Gbps, ¨ Network Essentials, záruka 36 měsíců NBD | ks | 2 |  |  | 0
37 | vnitřní AP:Tri radio (802.11 b/g/n/ax 2x2 MU-MIMO, 802.11 a/n/ac/ax 2x2 MU-MIMO and 1x 802.11 a/b/g/n/ac Wave 2, 1x1 ), internal antennas, 2x 10/100/1000 RJ45 port, BT/BLE, 1x Type A USB, 1x RS-232 RJ45 Serial Port.- + 3 roky support NBD + možnost napojení na stávající controller | ks | 5 |  |  | 0
38 | venkovní AP Tri radio (Wi-Fi-6E IEEE 802.11ax Tri-band 2.4/5/6GHz and dual 5G operation 2+2+2 2 streams 3 radios) [Note: 6GHz band not available in all regulatory domains], internal antennas, 2x 100/1000/2500 Base-T RJ45, BT/BLE, 1x Type A USB, Console Port (RJ45). 3 roky support NBD + možnost napojení na stávající controller | ks | 1 |  |  | 0
| Strukturovaná kabeláž celkem |  |  |  |  | 0
Ostatní
39 | Doprava | kpl | 1 |  |  | 0
40 | Účast na kontrolních dnech | kpl | 2 |  |  | 0
41 | Dokumentace skutečného provedení | kpl | 1 |  |  | 0
| Ostatní celkem |  |  |  |  | 0
| Celkem bez DPH |  |  |  |  | 0