## Rekapitulace stavby
Export Komplet | [24 empty] | VZ | 2.0 | ZAMOK |  |  |  |  | False | False | {387c7b87-1e2e-4192-930e-03d1ba0c1757}
[31 empty] | 0,01 | 21
[31 empty] | 0,01 | 12
|  | REKAPITULACE STAVBY | [15 empty] | v --- níže se nacházejí doplnkové a pomocné údaje k sestavám --- v | [11 empty] | Návod na vyplnění | 0,001
|  | Kód: |  |  |  |  | 230224 | [22 empty] | Měnit lze pouze buňky se žlutým podbarvením! 1) v Rekapitulaci stavby vyplňte údaje o Uchazeči (přenesou se do ostatních sestav i v jiných listech) 2) na vybraných listech vyplňte v sestavě Soupis prací ceny u položek | 0,01
|  | Stavba: |  |  |  |  | Jilemnice-hlavní pavilon-2.NP-krytina podlahy a výmalba | [23 empty] | 0,01
|  | KSO: | [11 empty] | CC-CZ: | [16 empty] | 0,01
|  | Místo: |  |  |  |  | Metyšova 464, 514 01 Jilemnice | [6 empty] | Datum: |  | 23. 2. 2024 | [14 empty] | 0,01
0,01
|  | Zadavatel: | [11 empty] | IČ: | [16 empty] | 0,01
[14 empty] | DIČ: | [16 empty] | 0,01
0,01
|  | Uchazeč: | [11 empty] | IČ: |  | Vyplň údaj | [14 empty] | 0,01
|  |  | Vyplň údaj | [10 empty] | DIČ: |  | Vyplň údaj | [14 empty] | 0,01
False
|  | Projektant: | [11 empty] | IČ: | [16 empty] | False
[14 empty] | DIČ: | [16 empty] | True
0,01
|  | Zpracovatel: | [11 empty] | IČ: | [16 empty] | 0,01
[14 empty] | DIČ: | [16 empty] | True
Poznámka:
Soupis prací je sestaven s využitím Cenové soustavy ÚRS. Položky, které pochází z této cenové soustavy, jsou ve sloupci 'Cenová soustava' označeny popisem 'CS ÚRS' a úrovní příslušného kalendářního pololetí. Veškeré další informace vymezující popis a podmínky použití těchto položek z Cenové soustavy, které nejsou uvedeny přímo v soupisu prací, jsou neomezeně dálkově k dispozici na webu podminky.urs.cz.
|  | Cena bez DPH | [11 empty] | 0
[8 empty] | Sazba daně |  | Základ daně |  |  |  | Výše daně
|  | DPH |  | základní |  |  |  | 21% |  | 0 |  |  |  | 0
|  |  |  | snížená |  |  |  | 12% |  | 0 |  |  |  | 0
|  |  |  | zákl. přenesená |  |  |  | 21% |  | 0 |  |  |  | 0
|  |  |  | sníž. přenesená |  |  |  | 12% |  | 0 |  |  |  | 0
|  |  |  | nulová |  |  |  | 0% |  | 0 |  |  |  | 0
|  | Cena s DPH | [6 empty] | v |  | CZK |  |  | 0
REKAPITULACE OBJEKTŮ STAVBY A SOUPISŮ PRACÍ
| Kód: | [6 empty] | 230224
| Stavba: | [6 empty] | Jilemnice-hlavní pavilon-2.NP-krytina podlahy a výmalba
| Místo: | [6 empty] | Metyšova 464, 514 01 Jilemnice |  |  |  |  | Datum: |  | 23. 2. 2024
| Zadavatel: | [11 empty] | Projektant: |  |  |  |  | Informatívní údaje z listů zakázek
| Uchazeč: | [11 empty] | Zpracovatel:
| Kód |  |  |  | Popis | [6 empty] | Cena bez DPH [CZK] |  |  |  | Cena s DPH [CZK] | Typ | z toho Ostat. náklady [CZK] | DPH [CZK] | Normohodiny [h] | DPH základní [CZK] | DPH snížená [CZK] | DPH základní přenesená [CZK] | DPH snížená přenesená [CZK] | Základna DPH základní | Základna DPH snížená | Základna DPH zákl. přenesená | Základna DPH sníž. přenesená | Základna DPH nulová
| Náklady stavby celkem | [10 empty] | 0 |  |  |  | 0 |  | 0 | 0 | 0 | 0 | 0 | 0 | 0 | 0 | 0 | 0 | 0 | 0 |  | D | 0 |  | IMPORT | {387c7b87-1e2e-4192-930e-03d1ba0c1757} | {00000000-0000-0000-0000-000000000000}
/ |  | 230224 |  |  |  | Jilemnice-hlavní pavilon-2.NP-krytina podlahy a výmalba | [5 empty] | 0 |  |  |  | 0 | STA | 0 | 0 | 0 | 0 | 0 | 0 | 0 | 0 | 0 | 0 | 0 | 0 |  |  | 1 | ###NOINSERT### | IMPORT | {387c7b87-1e2e-4192-930e-03d1ba0c1757} | {00000000-0000-0000-0000-000000000000}

## 230224 - Jilemnice-hlavní...
{387c7b87-1e2e-4192-930e-03d1ba0c1757}
2
| KRYCÍ LIST SOUPISU PRACÍ | [7 empty] | v --- níže se nacházejí doplnkové a pomocné údaje k sestavám --- v | [8 empty] | False
Stavba:
Jilemnice-hlavní pavilon-2.NP-krytina podlahy a výmalba
| KSO: |  |  |  |  | CC-CZ:
| Místo: |  | Metyšova 464, 514 01 Jilemnice |  |  | Datum: | 23. 2. 2024
| Zadavatel: |  |  |  |  | IČ:
DIČ:
| Uchazeč: |  |  |  |  | IČ: | Vyplň údaj
|  | Vyplň údaj |  |  |  | DIČ: | Vyplň údaj
| Projektant: |  |  |  |  | IČ:
DIČ:
| Zpracovatel: |  |  |  |  | IČ:
DIČ:
Poznámka:
Soupis prací je sestaven s využitím Cenové soustavy ÚRS. Položky, které pochází z této cenové soustavy, jsou ve sloupci 'Cenová soustava' označeny popisem 'CS ÚRS' a úrovní příslušného kalendářního pololetí. Veškeré další informace vymezující popis a podmínky použití těchto položek z Cenové soustavy, které nejsou uvedeny přímo v soupisu prací, jsou neomezeně dálkově k dispozici na webu podminky.urs.cz.
| Cena bez DPH | [5 empty] | 0
|  |  | Základ daně |  |  | Sazba daně | Výše daně
| DPH | základní | 0 |  |  | 21% | 0
|  | snížená | 0 |  |  | 12% | 0
|  | zákl. přenesená | 0 |  |  | 21% | 0
|  | sníž. přenesená | 0 |  |  | 12% | 0
|  | nulová | 0 |  |  | 0% | 0
| Cena s DPH |  |  | v | CZK |  | 0
REKAPITULACE ČLENĚNÍ SOUPISU PRACÍ
Stavba:
Jilemnice-hlavní pavilon-2.NP-krytina podlahy a výmalba
Místo: |  |  | Metyšova 464, 514 01 Jilemnice |  |  | Datum: | 23. 2. 2024
Zadavatel: | [5 empty] | Projektant:
Uchazeč: |  |  | Vyplň údaj |  |  | Zpracovatel:
Kód dílu - Popis | [6 empty] | Cena celkem [CZK]
Náklady stavby celkem | [6 empty] | 0 | [11 empty] | -1
| HSV - Práce a dodávky HSV | [5 empty] | 0
| 997 - Přesun sutě | [5 empty] | 0
| PSV - Práce a dodávky PSV | [5 empty] | 0
| 776 - Podlahy povlakové | [5 empty] | 0
| 783 - Dokončovací práce - nátěry | [5 empty] | 0
| 784 - Dokončovací práce - malby a tapety | [5 empty] | 0
| HZS - Hodinové zúčtovací sazby | [5 empty] | 0
| VRN - Vedlejší rozpočtové náklady | [5 empty] | 0
| VRN3 - Zařízení staveniště | [5 empty] | 0
| VRN7 - Provozní vlivy | [5 empty] | 0
SOUPIS PRACÍ
Stavba:
Jilemnice-hlavní pavilon-2.NP-krytina podlahy a výmalba
Místo: |  |  | Metyšova 464, 514 01 Jilemnice |  |  | Datum: | 23. 2. 2024
Zadavatel: | [5 empty] | Projektant:
Uchazeč: |  |  | Vyplň údaj |  |  | Zpracovatel:
PČ | Typ | Kód | Popis | MJ | Množství | J.cena [CZK] | Cena celkem [CZK] | Cenová soustava |  | DPH | J. Nh [h] | Nh celkem [h] | J. hmotnost [t] | Hmotnost celkem [t] | J. suť [t] | Suť Celkem [t]
Náklady soupisu celkem | [6 empty] | 0 |  |  |  |  | 0 |  | 8.4252 |  | 2.29 |  | D | -1 | [10 empty] | 0
| D | HSV | Práce a dodávky HSV |  |  |  | 0 |  |  |  |  | 0 |  | 0 |  | 0 | 1 | D | 0 |  |  |  | ROZPOCET | [6 empty] | 0
| D | 997 | Přesun sutě |  |  |  | 0 |  |  |  |  | 0 |  | 0 |  | 0 | 1 | D | 1 |  |  |  | ROZPOCET | [6 empty] | 0
1 | K | 997013211 | Vnitrostaveništní doprava suti a vybouraných hmot pro budovy v do 6 m ručně | t | 2.29 |  | 0 |  |  | základní |  | 0 | 0 | 0 | 0 | 0 | 4 | K | 2 |  |  |  | ROZPOCET | 0 | 0 | 0 | 0 | 0 | 1 | 0 | 4 | 1739625107
| PP |  | Vnitrostaveništní doprava suti a vybouraných hmot vodorovně do 50 m s naložením ručně pro budovy a haly výšky do 6 m | [14 empty] | PP | 2
| Online PSC |  | https://podminky.urs.cz/item/CS_URS_2024_01/997013211 | [14 empty] | Online PSC | 2
2 | K | 997013219 | Příplatek k vnitrostaveništní dopravě suti a vybouraných hmot za zvětšenou dopravu suti ZKD 10 m | t | 11.45 |  | 0 |  |  | základní |  | 0 | 0 | 0 | 0 | 0 | 4 | K | 2 |  |  |  | ROZPOCET | 0 | 0 | 0 | 0 | 0 | 1 | 0 | 4 | 325575478
| PP |  | Vnitrostaveništní doprava suti a vybouraných hmot vodorovně do 50 m s naložením Příplatek k cenám -3111 až -3217 za zvětšenou vodorovnou dopravu přes vymezenou dopravní vzdálenost za každých dalších započatých 10 m | [14 empty] | PP | 2
| Online PSC |  | https://podminky.urs.cz/item/CS_URS_2024_01/997013219 | [14 empty] | Online PSC | 2
| VV |  | 2,29*5 'Přepočtené koeficientem množství |  | 11.45 | [12 empty] | VV | 2 | 2 | False | 1 | ROZPOCET
3 | K | 997013501 | Odvoz suti a vybouraných hmot na skládku nebo meziskládku do 1 km se složením | t | 2.29 |  | 0 |  |  | základní |  | 0 | 0 | 0 | 0 | 0 | 4 | K | 2 |  |  |  | ROZPOCET | 0 | 0 | 0 | 0 | 0 | 1 | 0 | 4 | -1916712747
| PP |  | Odvoz suti a vybouraných hmot na skládku nebo meziskládku se složením, na vzdálenost do 1 km | [14 empty] | PP | 2
| Online PSC |  | https://podminky.urs.cz/item/CS_URS_2024_01/997013501 | [14 empty] | Online PSC | 2
4 | K | 997013509 | Příplatek k odvozu suti a vybouraných hmot na skládku ZKD 1 km přes 1 km | t | 22.9 |  | 0 |  |  | základní |  | 0 | 0 | 0 | 0 | 0 | 4 | K | 2 |  |  |  | ROZPOCET | 0 | 0 | 0 | 0 | 0 | 1 | 0 | 4 | 1032827362
| PP |  | Odvoz suti a vybouraných hmot na skládku nebo meziskládku se složením, na vzdálenost Příplatek k ceně za každý další započatý 1 km přes 1 km | [14 empty] | PP | 2
| Online PSC |  | https://podminky.urs.cz/item/CS_URS_2024_01/997013509 | [14 empty] | Online PSC | 2
| VV |  | 2,29*10 'Přepočtené koeficientem množství |  | 22.9 | [12 empty] | VV | 2 | 2 | False | 1 | ROZPOCET
5 | K | 997013605 | Poplatek za uložení na skládce (skládkovné) stavebního odpadu ze směsí - oškrábané malby- kód odpadu 17 01 07 | t | 0.329 |  | 0 |  |  | základní |  | 0 | 0 | 0 | 0 | 0 | 4 | K | 2 |  |  |  | ROZPOCET | 0 | 0 | 0 | 0 | 0 | 1 | 0 | 4 | -1485162660
| PP |  | Poplatek za uložení na skládce (skládkovné) stavebního odpadu ze směsí - oškrábané malby- kód odpadu 17 01 07 | [14 empty] | PP | 2
6 | K | 997013633 | Poplatek za uložení na skládce (skládkovné) PVC, podlahová krytina kód odpadu 20 03 07 | t | 1.961 |  | 0 |  |  | základní |  | 0 | 0 | 0 | 0 | 0 | 4 | K | 2 |  |  |  | ROZPOCET | 0 | 0 | 0 | 0 | 0 | 1 | 0 | 4 | -1670274883
| PP |  | Poplatek za uložení na skládce (skládkovné) PVC, podlahová krytina kód odpadu 20 03 07 | [14 empty] | PP | 2
| D | PSV | Práce a dodávky PSV |  |  |  | 0 |  |  |  |  | 0 |  | 8.4252 |  | 2.29 | 2 | D | 0 |  |  |  | ROZPOCET | [6 empty] | 0
| D | 776 | Podlahy povlakové |  |  |  | 0 |  |  |  |  | 0 |  | 5.8399 |  | 1.9615 | 2 | D | 1 |  |  |  | ROZPOCET | [6 empty] | 0
7 | K | 776111311 | Vysátí podkladu povlakových podlah | m2 | 773.196 |  | 0 |  |  | základní |  | 0 | 0 | 0 | 0 | 0 | 16 | K | 2 |  |  |  | ROZPOCET | 0 | 0 | 0 | 0 | 0 | 1 | 0 | 16 | 265863658
| PP |  | Příprava podkladu povlakových podlah a stěn vysátí podlah | [14 empty] | PP | 2
| Online PSC |  | https://podminky.urs.cz/item/CS_URS_2024_01/776111311 | [14 empty] | Online PSC | 2
| VV |  | "podlaha" 716,25 |  | 716.25 | [12 empty] | VV | 2 | 2 | True | 0 | ROZPOCET
| VV |  | "sokl" 569,462*0,1 |  | 56.946 | [12 empty] | VV | 2 | 2 | True | 0 | ROZPOCET
| VV |  | Součet |  | 773.196 | [12 empty] | VV | 2 | 4 | True | 1 | ROZPOCET
8 | K | 776121321 | Neředěná penetrace savého podkladu povlakových podlah | m2 | 773.196 |  | 0 |  |  | základní |  | 0 | 0.0002 | 0.15464 | 0 | 0 | 16 | K | 2 |  |  |  | ROZPOCET | 0 | 0 | 0 | 0 | 0 | 1 | 0 | 16 | 1823083003
| PP |  | Příprava podkladu povlakových podlah a stěn penetrace neředěná podlah | [14 empty] | PP | 2
| Online PSC |  | https://podminky.urs.cz/item/CS_URS_2024_01/776121321 | [14 empty] | Online PSC | 2
| VV |  | "podlaha" 716,25 |  | 716.25 | [12 empty] | VV | 2 | 2 | True | 0 | ROZPOCET
| VV |  | "sokl" 569,462*0,1 |  | 56.946 | [12 empty] | VV | 2 | 2 | True | 0 | ROZPOCET
| VV |  | Součet |  | 773.196 | [12 empty] | VV | 2 | 4 | True | 1 | ROZPOCET
9 | K | 776141121 | Stěrka podlahová nivelační pro vyrovnání podkladu povlakových podlah pevnosti 30 MPa tl do 3 mm | m2 | 716.25 |  | 0 |  |  | základní |  | 0 | 0.0045 | 3.2231 | 0 | 0 | 16 | K | 2 |  |  |  | ROZPOCET | 0 | 0 | 0 | 0 | 0 | 1 | 0 | 16 | 418608355
| PP |  | Příprava podkladu povlakových podlah a stěn vyrovnání samonivelační stěrkou podlah min.pevnosti 30 MPa, tloušťky do 3 mm | [14 empty] | PP | 2
| Online PSC |  | https://podminky.urs.cz/item/CS_URS_2024_01/776141121 | [14 empty] | Online PSC | 2
| VV |  | "podlaha" 716,25 |  | 716.25 | [12 empty] | VV | 2 | 2 | True | 0 | ROZPOCET
| VV |  | Součet |  | 716.25 | [12 empty] | VV | 2 | 4 | True | 1 | ROZPOCET
10 | K | 776201811 | Demontáž lepených povlakových podlah bez podložky ručně | m2 | 716.25 |  | 0 |  |  | základní |  | 0 | 0 | 0 | 0.0025 | 1.7906 | 16 | K | 2 |  |  |  | ROZPOCET | 0 | 0 | 0 | 0 | 0 | 1 | 0 | 16 | 274218507
| PP |  | Demontáž povlakových podlahovin lepených ručně bez podložky | [14 empty] | PP | 2
| Online PSC |  | https://podminky.urs.cz/item/CS_URS_2024_01/776201811 | [14 empty] | Online PSC | 2
11 | K | 776221111 | Lepení pásů z PVC standardním lepidlem | m2 | 716.25 |  | 0 |  |  | základní |  | 0 | 0.0003 | 0.21487 | 0 | 0 | 16 | K | 2 |  |  |  | ROZPOCET | 0 | 0 | 0 | 0 | 0 | 1 | 0 | 16 | 818263463
| PP |  | Montáž podlahovin z PVC lepením standardním lepidlem z pásů | [14 empty] | PP | 2
| Online PSC |  | https://podminky.urs.cz/item/CS_URS_2024_01/776221111 | [14 empty] | Online PSC | 2
| VV |  | "2.04 Chodba" 55,28 |  | 55.28 | [12 empty] | VV | 2 | 2 | True | 0 | ROZPOCET
| VV |  | "2.05 Pokoj 1" 24,64 |  | 24.64 | [12 empty] | VV | 2 | 2 | True | 0 | ROZPOCET
| VV |  | "2.07 Pokoj 2" 24,64 |  | 24.64 | [12 empty] | VV | 2 | 2 | True | 0 | ROZPOCET
| VV |  | "2.10 Pokoj 3" 22,77 |  | 22.77 | [12 empty] | VV | 2 | 2 | True | 0 | ROZPOCET
| VV |  | "2.11 Pokoj 4" 26,13 |  | 26.13 | [12 empty] | VV | 2 | 2 | True | 0 | ROZPOCET
| VV |  | "2.13 Pokoj 5" 22,77 |  | 22.77 | [12 empty] | VV | 2 | 2 | True | 0 | ROZPOCET
| VV |  | "2.15 Chodba" 49,79 |  | 49.79 | [12 empty] | VV | 2 | 2 | True | 0 | ROZPOCET
| VV |  | "2.16 Sesterna" 14,11 |  | 14.11 | [12 empty] | VV | 2 | 2 | True | 0 | ROZPOCET
| VV |  | "2.20 Jídelna" 14,30 |  | 14.3 | [12 empty] | VV | 2 | 2 | True | 0 | ROZPOCET
| VV |  | "2.23 Vyšetřovna" 17,40 |  | 17.4 | [12 empty] | VV | 2 | 2 | True | 0 | ROZPOCET
| VV |  | "2.24 Pokoj 6" 17,70 |  | 17.7 | [12 empty] | VV | 2 | 2 | True | 0 | ROZPOCET
| VV |  | "2.25 Pokoj 7" 17,70 |  | 17.7 | [12 empty] | VV | 2 | 2 | True | 0 | ROZPOCET
| VV |  | "2.27 Pokoj 8" 27,67 |  | 27.67 | [12 empty] | VV | 2 | 2 | True | 0 | ROZPOCET
| VV |  | "2.29 Pokoj 9" 27,67 |  | 27.67 | [12 empty] | VV | 2 | 2 | True | 0 | ROZPOCET
| VV |  | "2.31 Pokoj 10" 17,70 |  | 17.7 | [12 empty] | VV | 2 | 2 | True | 0 | ROZPOCET
| VV |  | "2.32 Pokoj 11" 21,25 |  | 21.25 | [12 empty] | VV | 2 | 2 | True | 0 | ROZPOCET
| VV |  | "2.35 Chodba" 68,49 |  | 68.49 | [12 empty] | VV | 2 | 2 | True | 0 | ROZPOCET
| VV |  | "2.38 Denní místnost" 7,27 |  | 7.27 | [12 empty] | VV | 2 | 2 | True | 0 | ROZPOCET
| VV |  | "2.49 Chodba" 61,36 |  | 61.36 | [12 empty] | VV | 2 | 2 | True | 0 | ROZPOCET
| VV |  | "2.50 Sesterna" 17,55 |  | 17.55 | [12 empty] | VV | 2 | 2 | True | 0 | ROZPOCET
| VV |  | "2.51 Sklad" 4,18 |  | 4.18 | [12 empty] | VV | 2 | 2 | True | 0 | ROZPOCET
| VV |  | "2.53 Jídelna" 14,21 |  | 14.21 | [12 empty] | VV | 2 | 2 | True | 0 | ROZPOCET
| VV |  | "2.57 Vyšetřovna" 14,00 |  | 14 | [12 empty] | VV | 2 | 2 | True | 0 | ROZPOCET
| VV |  | "2.58 Pokoj 12" 21,53 |  | 21.53 | [12 empty] | VV | 2 | 2 | True | 0 | ROZPOCET
| VV |  | "2.59 Pokoj 13" 16,98 |  | 16.98 | [12 empty] | VV | 2 | 2 | True | 0 | ROZPOCET
| VV |  | "2.61 Pokoj 14" 27,84 |  | 27.84 | [12 empty] | VV | 2 | 2 | True | 0 | ROZPOCET
| VV |  | "2.63 Pokoj 15" 27,67 |  | 27.67 | [12 empty] | VV | 2 | 2 | True | 0 | ROZPOCET
| VV |  | "2.65 Pokoj 16" 17,70 |  | 17.7 | [12 empty] | VV | 2 | 2 | True | 0 | ROZPOCET
| VV |  | "2.66 Pokoj 17" 15,95 |  | 15.95 | [12 empty] | VV | 2 | 2 | True | 0 | ROZPOCET
| VV |  | Součet |  | 716.25 | [12 empty] | VV | 2 | 4 | True | 1 | ROZPOCET
12 | M | 28411141.1 | Vysoce zátěžová homogenní vinylová podlahová krytina v rolích | m2 | 787.875 |  | 0 |  |  | základní |  | 0 | 0.0026 | 2.0485 | 0 | 0 | 32 | M | 2 |  |  |  | ROZPOCET | 0 | 0 | 0 | 0 | 0 | 1 | 0 | 16 | 64630819
| PP |  | Vysoce zátěžová homogenní vinylová podlahová krytina v rolích. Produkt tvořen jednovrstvou homogenní kalandrovanou a lisovanou konstrukcí , laserem tvrzenou povrchovou úpravou nevyžadující aplikaci ochranných emulzí po celou dobu užívání, chránící před chemickými látkami. Chemická odolnost a odolnost vůči dezinfekcím / Eosin, Betadina, Jodisol/. Celková tloušťka 2mm, hmotnost 2700 – 2850 g/m2, reakce na oheň Bfl-s1, součinitel smykového tření dle ČSN 744507 min. 0,6, odolnost vůči bodové zátěži 0,02 mm, protiskluznost dle DIN 51130 -R9, TVOC po 28 dnech < 10μg/ m3 dle ISO 16000-6. Antivirální aktivita (lidský koronavirus 229 dle ISO 21702- 99,7% po 2 hod, 99,9 % po 5 hod. Bez obsahu těžkých kovů a ftalátů spadajících do skupiny CMR (karcinogeny, mutageny, reprotoxika dle REACH) | [14 empty] | PP | 2
| VV |  | 716,25*1,1 'Přepočtené koeficientem množství |  | 787.875 | [12 empty] | VV | 2 | 2 | False | 1 | ROZPOCET
13 | K | 776410811 | Odstranění soklíků a lišt pryžových nebo plastových | m | 569.462 |  | 0 |  |  | základní |  | 0 | 0 | 0 | 0.0003 | 0.17084 | 16 | K | 2 |  |  |  | ROZPOCET | 0 | 0 | 0 | 0 | 0 | 1 | 0 | 16 | -1568640455
| PP |  | Demontáž soklíků nebo lišt pryžových nebo plastových | [14 empty] | PP | 2
| Online PSC |  | https://podminky.urs.cz/item/CS_URS_2024_01/776410811 | [14 empty] | Online PSC | 2
14 | K | 776411212 | Montáž tahaných obvodových soklíků z PVC výšky do 100 mm | m | 569.462 |  | 0 |  |  | základní |  | 0 | 5e-05 | 0.028473 | 0 | 0 | 16 | K | 2 |  |  |  | ROZPOCET | 0 | 0 | 0 | 0 | 0 | 1 | 0 | 16 | -1158889668
| PP |  | Montáž soklíků tahaných (fabiony) z PVC obvodových, výšky přes 80 do 100 mm | [14 empty] | PP | 2
| Online PSC |  | https://podminky.urs.cz/item/CS_URS_2024_01/776411212 | [14 empty] | Online PSC | 2
| VV |  | "2.04 Chodba" (13,2+11,84)*2-1,0-1,2*5-1,8-0,9-2,48 |  | 37.9 | [12 empty] | VV | 2 | 2 | True | 0 | ROZPOCET
| VV |  | "2.05 Pokoj 1" (5,55+5,175+0,15)*2-1,2-0,9 |  | 19.65 | [12 empty] | VV | 2 | 2 | True | 0 | ROZPOCET
| VV |  | "2.07 Pokoj 2" (5,55+5,175+0,15)*2-1,2-0,9 |  | 19.65 | [12 empty] | VV | 2 | 2 | True | 0 | ROZPOCET
| VV |  | "2.10 Pokoj 3" (3,45+6,6+0,15)*2-1,2-0,9 |  | 18.3 | [12 empty] | VV | 2 | 2 | True | 0 | ROZPOCET
| VV |  | "2.11 Pokoj 4" (8,7+3,9+0,15)*2-1,2-0,9 |  | 23.4 | [12 empty] | VV | 2 | 2 | True | 0 | ROZPOCET
| VV |  | "2.13 Pokoj 5" (3,45+6,6+0,15*2)*2-1,2-1,0 |  | 18.5 | [12 empty] | VV | 2 | 2 | True | 0 | ROZPOCET
| VV |  | "2.15 Chodba" (26,94+2,48+0,45*4+0,15+0,1*3)*2-1,0*4-1,2*4-2,48*2-2,3-4,59 |  | 42.69 | [12 empty] | VV | 2 | 2 | True | 0 | ROZPOCET
| VV |  | "2.16 Sesterna" (5,0+2,84+0,1)*2-1,95 |  | 13.93 | [12 empty] | VV | 2 | 2 | True | 0 | ROZPOCET
| VV |  | "2.20 Jídelna" (4,59+3,13*2) |  | 10.85 | [12 empty] | VV | 2 | 2 | True | 0 | ROZPOCET
| VV |  | "2.23 Vyšetřovna" (5,9+2,89+0,14*2)*2-1,2 |  | 16.94 | [12 empty] | VV | 2 | 2 | True | 0 | ROZPOCET
| VV |  | "2.24 Pokoj 6" (5,47+3,45+0,14)*2-1,2-0,9 |  | 16.02 | [12 empty] | VV | 2 | 2 | True | 0 | ROZPOCET
| VV |  | "2.25 Pokoj 7" (5,47+3,45+0,14)*2-1,2-0,9 |  | 16.02 | [12 empty] | VV | 2 | 2 | True | 0 | ROZPOCET
| VV |  | "2.27 Pokoj 8" (5,47+5,7+0,14*2)*2-1,2-0,9 |  | 20.8 | [12 empty] | VV | 2 | 2 | True | 0 | ROZPOCET
| VV |  | "2.29 Pokoj 9" (5,47+5,7+0,14*2)*2-1,2-0,9 |  | 20.8 | [12 empty] | VV | 2 | 2 | True | 0 | ROZPOCET
| VV |  | "2.31 Pokoj 10" (5,47+3,45+0,14)*2-1,2-0,9 |  | 16.02 | [12 empty] | VV | 2 | 2 | True | 0 | ROZPOCET
| VV |  | "2.32 Pokoj 11" (5,47+4,1+0,14)*2-1,2-0,9 |  | 17.32 | [12 empty] | VV | 2 | 2 | True | 0 | ROZPOCET
| VV |  | "2.35 Chodba" (14,355+9,1+2,126+0,1+0,15+0,45*2)*2-0,9*4-1,2*4-2,48*2-1,3-2,3-4,56 |  | 31.942 | [12 empty] | VV | 2 | 2 | True | 0 | ROZPOCET
| VV |  | "2.38 Denní místnost" (3,1+2,225+0,14)*2-0,9 |  | 10.03 | [12 empty] | VV | 2 | 2 | True | 0 | ROZPOCET
| VV |  | "2.49 Chodba" (24,74+2,48+0,45*6)*2-1,3-1,0*4-0,9-1,2*8-2,3 |  | 41.74 | [12 empty] | VV | 2 | 2 | True | 0 | ROZPOCET
| VV |  | "2.50 Sesterna" (5,95+2,89+0,14*2+0,1)*2-1,95 |  | 16.49 | [12 empty] | VV | 2 | 2 | True | 0 | ROZPOCET
| VV |  | "2.51 Sklad" (2,89+1,395+0,14)*2-1,0 |  | 7.85 | [12 empty] | VV | 2 | 2 | True | 0 | ROZPOCET
| VV |  | "2.53 Jídelna" (4,56+2,99*2+0,14*2) |  | 10.82 | [12 empty] | VV | 2 | 2 | True | 0 | ROZPOCET
| VV |  | "2.57 Vyšetřovna" (5,0+2,82+0,14)*2-1,2 |  | 14.72 | [12 empty] | VV | 2 | 2 | True | 0 | ROZPOCET
| VV |  | "2.58 Pokoj 12" (4,12+5,47+0,14)*2-1,2-0,9 |  | 17.36 | [12 empty] | VV | 2 | 2 | True | 0 | ROZPOCET
| VV |  | "2.59 Pokoj 13" (3,45+5,47+0,14)*2-1,2-0,9 |  | 16.02 | [12 empty] | VV | 2 | 2 | True | 0 | ROZPOCET
| VV |  | "2.61 Pokoj 14" (5,73+5,47+0,14*2)*2-1,2-0,9 |  | 20.86 | [12 empty] | VV | 2 | 2 | True | 0 | ROZPOCET
| VV |  | "2.63 Pokoj 15" (5,7+5,47+0,14*2)*2-1,2-0,9 |  | 20.8 | [12 empty] | VV | 2 | 2 | True | 0 | ROZPOCET
| VV |  | "2.65 Pokoj 16" (3,45+5,47+0,14)*2-1,2-0,9 |  | 16.02 | [12 empty] | VV | 2 | 2 | True | 0 | ROZPOCET
| VV |  | "2.66 Pokoj 17" (3,45+5,47+0,14)*2-1,2-0,9 |  | 16.02 | [12 empty] | VV | 2 | 2 | True | 0 | ROZPOCET
| VV |  | Součet |  | 569.462 | [12 empty] | VV | 2 | 4 | True | 1 | ROZPOCET
15 | M | 28411141.1 | Vysoce zátěžová homogenní vinylová podlahová krytina v rolích | m2 | 65.488 |  | 0 |  |  | základní |  | 0 | 0.0026 | 0.17027 | 0 | 0 | 32 | M | 2 |  |  |  | ROZPOCET | 0 | 0 | 0 | 0 | 0 | 1 | 0 | 16 | -433381608
| PP |  | Vysoce zátěžová homogenní vinylová podlahová krytina v rolích. Produkt tvořen jednovrstvou homogenní kalandrovanou a lisovanou konstrukcí , laserem tvrzenou povrchovou úpravou nevyžadující aplikaci ochranných emulzí po celou dobu užívání, chránící před chemickými látkami. Chemická odolnost a odolnost vůči dezinfekcím / Eosin, Betadina, Jodisol/. Celková tloušťka 2mm, hmotnost 2700 – 2850 g/m2, reakce na oheň Bfl-s1, součinitel smykového tření dle ČSN 744507 min. 0,6, odolnost vůči bodové zátěži 0,02 mm, protiskluznost dle DIN 51130 -R9, TVOC po 28 dnech < 10μg/ m3 dle ISO 16000-6. Antivirální aktivita (lidský koronavirus 229 dle ISO 21702- 99,7% po 2 hod, 99,9 % po 5 hod. Bez obsahu těžkých kovů a ftalátů spadajících do skupiny CMR (karcinogeny, mutageny, reprotoxika dle REACH) | [14 empty] | PP | 2
| VV |  | 569,462*0,115 'Přepočtené koeficientem množství |  | 65.488 | [12 empty] | VV | 2 | 2 | False | 1 | ROZPOCET
16 | K | 776991121 | Základní čištění nově položených podlahovin vysátím a setřením vlhkým mopem | m2 | 773.196 |  | 0 |  |  | základní |  | 0 | 0 | 0 | 0 | 0 | 16 | K | 2 |  |  |  | ROZPOCET | 0 | 0 | 0 | 0 | 0 | 1 | 0 | 16 | 1029379414
| PP |  | Ostatní práce údržba nových podlahovin po pokládce čištění základní | [14 empty] | PP | 2
| Online PSC |  | https://podminky.urs.cz/item/CS_URS_2024_01/776991121 | [14 empty] | Online PSC | 2
| VV |  | "podlaha" 716,25 |  | 716.25 | [12 empty] | VV | 2 | 2 | True | 0 | ROZPOCET
| VV |  | "sokl" 569,462*0,1 |  | 56.946 | [12 empty] | VV | 2 | 2 | True | 0 | ROZPOCET
| VV |  | Součet |  | 773.196 | [12 empty] | VV | 2 | 4 | True | 1 | ROZPOCET
17 | K | 998776101 | Přesun hmot tonážní pro podlahy povlakové v objektech v do 6 m | t | 5.84 |  | 0 |  |  | základní |  | 0 | 0 | 0 | 0 | 0 | 16 | K | 2 |  |  |  | ROZPOCET | 0 | 0 | 0 | 0 | 0 | 1 | 0 | 16 | 1804838895
| PP |  | Přesun hmot pro podlahy povlakové stanovený z hmotnosti přesunovaného materiálu vodorovná dopravní vzdálenost do 50 m základní v objektech výšky do 6 m | [14 empty] | PP | 2
| Online PSC |  | https://podminky.urs.cz/item/CS_URS_2024_01/998776101 | [14 empty] | Online PSC | 2
| D | 783 | Dokončovací práce - nátěry |  |  |  | 0 |  |  |  |  | 0 |  | 0.65325 |  | 0 | 2 | D | 1 |  |  |  | ROZPOCET | [6 empty] | 0
18 | K | 783801403 | Oprášení omítek před provedením nátěru | m2 | 796.646 |  | 0 |  |  | základní |  | 0 | 0 | 0 | 0 | 0 | 16 | K | 2 |  |  |  | ROZPOCET | 0 | 0 | 0 | 0 | 0 | 1 | 0 | 16 | -1451417083
| PP |  | Příprava podkladu omítek před provedením nátěru oprášení | [14 empty] | PP | 2
| Online PSC |  | https://podminky.urs.cz/item/CS_URS_2024_01/783801403 | [14 empty] | Online PSC | 2
| VV |  | "omyvatelný nátěr stěn" 756,598 |  | 756.598 | [12 empty] | VV | 2 | 2 | True | 0 | ROZPOCET
| VV |  | "omyvatelný nátěr ostění" 40,048 |  | 40.048 | [12 empty] | VV | 2 | 2 | True | 0 | ROZPOCET
| VV |  | Součet |  | 796.646 | [12 empty] | VV | 2 | 4 | True | 1 | ROZPOCET
19 | K | 783806811 | Odstranění nátěrů z omítek oškrábáním | m2 | 796.646 |  | 0 |  |  | základní |  | 0 | 0 | 0 | 0 | 0 | 16 | K | 2 |  |  |  | ROZPOCET | 0 | 0 | 0 | 0 | 0 | 1 | 0 | 16 | 590471664
| PP |  | Odstranění nátěrů z omítek oškrábáním | [14 empty] | PP | 2
| Online PSC |  | https://podminky.urs.cz/item/CS_URS_2024_01/783806811 | [14 empty] | Online PSC | 2
| VV |  | "omyvatelný nátěr stěn" 756,598 |  | 756.598 | [12 empty] | VV | 2 | 2 | True | 0 | ROZPOCET
| VV |  | "omyvatelný nátěr ostění" 40,048 |  | 40.048 | [12 empty] | VV | 2 | 2 | True | 0 | ROZPOCET
| VV |  | Součet |  | 796.646 | [12 empty] | VV | 2 | 4 | True | 1 | ROZPOCET
20 | K | 783823131 | Penetrační akrylátový nátěr hladkých, tenkovrstvých zrnitých nebo štukových omítek | m2 | 796.646 |  | 0 |  |  | základní |  | 0 | 0.0001 | 0.079665 | 0 | 0 | 16 | K | 2 |  |  |  | ROZPOCET | 0 | 0 | 0 | 0 | 0 | 1 | 0 | 16 | 1119743760
| PP |  | Penetrační nátěr omítek hladkých omítek hladkých, zrnitých tenkovrstvých nebo štukových stupně členitosti 1 a 2 akrylátový | [14 empty] | PP | 2
| Online PSC |  | https://podminky.urs.cz/item/CS_URS_2024_01/783823131 | [14 empty] | Online PSC | 2
| VV |  | "omyvatelný nátěr stěn" 756,598 |  | 756.598 | [12 empty] | VV | 2 | 2 | True | 0 | ROZPOCET
| VV |  | "omyvatelný nátěr ostění" 40,048 |  | 40.048 | [12 empty] | VV | 2 | 2 | True | 0 | ROZPOCET
| VV |  | Součet |  | 796.646 | [12 empty] | VV | 2 | 4 | True | 1 | ROZPOCET
21 | K | 783827421 | Krycí dvojnásobný akrylátový nátěr omítek stupně členitosti 1 a 2 | m2 | 796.646 |  | 0 |  |  | základní |  | 0 | 0.00072 | 0.57359 | 0 | 0 | 16 | K | 2 |  |  |  | ROZPOCET | 0 | 0 | 0 | 0 | 0 | 1 | 0 | 16 | -1381537287
| PP |  | Krycí (ochranný ) nátěr omítek dvojnásobný hladkých omítek hladkých, zrnitých tenkovrstvých nebo štukových stupně členitosti 1 a 2 akrylátový | [14 empty] | PP | 2
| Online PSC |  | https://podminky.urs.cz/item/CS_URS_2024_01/783827421 | [14 empty] | Online PSC | 2
| VV |  | "omyvatelný nátěr stěn" | [14 empty] | VV | 2 | 1 | True | 0 | ROZPOCET
| VV |  | "2.04 Chodba" (13,2+11,84)*2*1,8-2,1*1,0-(1,2*5+1,0*2+2,48+1,8+0,9)*1,8 |  | 64.32 | [12 empty] | VV | 2 | 2 | True | 0 | ROZPOCET
| VV |  | "2.05 Pokoj 1" (5,55+5,175)*2*1,8-(0,9+1,2)*1,8-1,5*1,0*2 |  | 31.83 | [12 empty] | VV | 2 | 2 | True | 0 | ROZPOCET
| VV |  | "2.07 Pokoj 2" (5,55+5,175)*2*1,8-(0,9+1,2)*1,8-1,5*1,0*2 |  | 31.83 | [12 empty] | VV | 2 | 2 | True | 0 | ROZPOCET
| VV |  | "2.10 Pokoj 3" (3,45+6,6)*2*1,8-(0,9+1,2)*1,8-2,1*1,0 |  | 30.3 | [12 empty] | VV | 2 | 2 | True | 0 | ROZPOCET
| VV |  | "2.11 Pokoj 4" (8,7+3,9)*2*1,8-(0,9+1,2)*1,8-2,4*1,0 |  | 39.18 | [12 empty] | VV | 2 | 2 | True | 0 | ROZPOCET
| VV |  | "2.13 Pokoj 5" (3,45+6,6)*2*1,8-(1,0+1,2)*1,8-2,1*1,0 |  | 30.12 | [12 empty] | VV | 2 | 2 | True | 0 | ROZPOCET
| VV |  | "2.15 Chodba" (26,94+2,48)*2*1,8-(1,2*4+2,48*2+1,15+1,0*4)*1,8 |  | 79.074 | [12 empty] | VV | 2 | 2 | True | 0 | ROZPOCET
| VV |  | "2.24 Pokoj 6" (5,47+3,45)*2*1,8-1,1*1,6-(0,9+1,2)*1,8-2,05*0,95 |  | 24.625 | [12 empty] | VV | 2 | 2 | True | 0 | ROZPOCET
| VV |  | "2.25 Pokoj 7" (5,47+3,45)*2*1,8-1,1*1,6-(0,9+1,2)*1,8-2,05*0,95 |  | 24.625 | [12 empty] | VV | 2 | 2 | True | 0 | ROZPOCET
| VV |  | "2.27 Pokoj 8" (5,47+5,7)*2*1,8-(0,9+1,2)*1,8-2,025*0,95*2 |  | 32.585 | [12 empty] | VV | 2 | 2 | True | 0 | ROZPOCET
| VV |  | "2.29 Pokoj 9" (5,47+5,7)*2*1,8-(0,9+1,2)*1,8-2,025*0,95*2 |  | 32.585 | [12 empty] | VV | 2 | 2 | True | 0 | ROZPOCET
| VV |  | "2.31 Pokoj 10" (5,47+3,45)*2*1,8-1,1*1,6-(0,9+1,2)*1,8-2,05*0,95 |  | 24.625 | [12 empty] | VV | 2 | 2 | True | 0 | ROZPOCET
| VV |  | "2.32 Pokoj 11" (4,1+5,47)*2*1,8-(0,6+1,55)*1,6-(0,9+1,2)*1,8-2,05*0,95 |  | 25.285 | [12 empty] | VV | 2 | 2 | True | 0 | ROZPOCET
| VV |  | "2.35 Chodba" (14,395+9,1+2,126)*2*1,8-(1,2*2+2,48*2+4,45+0,9*4+1,2+1,3+1,4)*1,8 |  | 57.478 | [12 empty] | VV | 2 | 2 | True | 0 | ROZPOCET
| VV |  | -1,6*1,8-1,24*1,25 |  | -4.43 | [12 empty] | VV | 2 | 2 | True | 0 | ROZPOCET
| VV |  | "2.49 Chodba" (24,74+2,48)*2*1,8-(1,3+1,0*4+1,2*8+0,9)*1,8 |  | 69.552 | [12 empty] | VV | 2 | 2 | True | 0 | ROZPOCET
| VV |  | "2.58 Pokoj 12" (4,12+5,47)*2*1,8-(0,45+1,525)*1,6-(0,9+1,2)*1,8-2,05*0,95 |  | 25.637 | [12 empty] | VV | 2 | 2 | True | 0 | ROZPOCET
| VV |  | "2.59 Pokoj 13" (3,45+5,47)*2*1,8-(1,05*1,6)-(0,9+1,2)*1,8-2,05*0,95 |  | 24.705 | [12 empty] | VV | 2 | 2 | True | 0 | ROZPOCET
| VV |  | "2.61 Pokoj 14" (5,73+5,47)*2*1,8-(0,9+1,2)*1,8-2,05*0,95*2 |  | 32.645 | [12 empty] | VV | 2 | 2 | True | 0 | ROZPOCET
| VV |  | "2.63 Pokoj 15" (5,7+5,47)*2*1,8-(0,9+1,2)*1,8-2,05*0,95*2 |  | 32.537 | [12 empty] | VV | 2 | 2 | True | 0 | ROZPOCET
| VV |  | "2.65 Pokoj 16" (3,45+5,47)*2*1,8-(1,1*1,6)-(0,9+1,2)*1,8-2,05*0,95 |  | 24.625 | [12 empty] | VV | 2 | 2 | True | 0 | ROZPOCET
| VV |  | "2.66 Pokoj 17" (3,45+5,47)*2*1,8-(0,65+1,55)*1,6-(0,9+1,2)*1,8-2,05*0,95 |  | 22.865 | [12 empty] | VV | 2 | 2 | True | 0 | ROZPOCET
| VV |  | Mezisoučet |  | 756.598 | [12 empty] | VV | 2 | 3 | True | 0 | ROZPOCET
| VV |  | "omyvatelný nátěr ostění" | [14 empty] | VV | 2 | 1 | True | 0 | ROZPOCET
| VV |  | "2.04 Chodba" (1,0*2)*0,19 |  | 0.38 | [12 empty] | VV | 2 | 2 | True | 0 | ROZPOCET
| VV |  | "2.05 Pokoj 1" (1,0*2)*2*0,17+(1,8*2)*0,15 |  | 1.22 | [12 empty] | VV | 2 | 2 | True | 0 | ROZPOCET
| VV |  | "2.07 Pokoj 2" (1,0*2)*2*0,17+(1,8*2)*0,15 |  | 1.22 | [12 empty] | VV | 2 | 2 | True | 0 | ROZPOCET
| VV |  | "2.10 Pokoj 3" (1,0*2)*0,17+(1,8*2)*0,15 |  | 0.88 | [12 empty] | VV | 2 | 2 | True | 0 | ROZPOCET
| VV |  | "2.11 Pokoj 4" (1,0*2)*0,17+(1,8*2)*0,15 |  | 0.88 | [12 empty] | VV | 2 | 2 | True | 0 | ROZPOCET
| VV |  | "2.13 Pokoj 5" (1,0*2)*0,17+(1,8*2)*2*0,15 |  | 1.42 | [12 empty] | VV | 2 | 2 | True | 0 | ROZPOCET
| VV |  | "2.15 Chodba" (1,8*2)*4*0,45+(1,8*2)*5*0,1 |  | 8.28 | [12 empty] | VV | 2 | 2 | True | 0 | ROZPOCET
| VV |  | "2.24 Pokoj 6" (0,85*2)*0,14+(0,95*2)*0,24 |  | 0.694 | [12 empty] | VV | 2 | 2 | True | 0 | ROZPOCET
| VV |  | "2.25 Pokoj 7" (0,85*2)*0,14+(0,95*2)*0,24 |  | 0.694 | [12 empty] | VV | 2 | 2 | True | 0 | ROZPOCET
| VV |  | "2.27 Pokoj 8" (0,85*2)*2*0,14+(0,95*2)*2*0,24 |  | 1.388 | [12 empty] | VV | 2 | 2 | True | 0 | ROZPOCET
| VV |  | "2.29 Pokoj 9" (0,85*2)*2*0,14+(0,95*2)*2*0,24 |  | 1.388 | [12 empty] | VV | 2 | 2 | True | 0 | ROZPOCET
| VV |  | "2.31 Pokoj 10" (0,85*2)*0,14+(0,95*2)*0,24 |  | 0.694 | [12 empty] | VV | 2 | 2 | True | 0 | ROZPOCET
| VV |  | "2.32 Pokoj 11" (0,85*2)*0,14+(0,95*2)*0,24 |  | 0.694 | [12 empty] | VV | 2 | 2 | True | 0 | ROZPOCET
| VV |  | "2.35 Chodba" (1,8*2)*2*0,45+(1,8*2)*0,15+(0,9*2+1,8*2)*0,3 |  | 5.4 | [12 empty] | VV | 2 | 2 | True | 0 | ROZPOCET
| VV |  | "2.49 Chodba" (1,8*2)*6*0,45 |  | 9.72 | [12 empty] | VV | 2 | 2 | True | 0 | ROZPOCET
| VV |  | "2.58 Pokoj 12" (0,85*2)*0,14 |  | 0.238 | [12 empty] | VV | 2 | 2 | True | 0 | ROZPOCET
| VV |  | "2.59 Pokoj 13" (0,85*2)*0,14+(0,95*2)*0,24 |  | 0.694 | [12 empty] | VV | 2 | 2 | True | 0 | ROZPOCET
| VV |  | "2.61 Pokoj 14" (0,85*2)*2*0,14+(0,95*2)*2*0,24 |  | 1.388 | [12 empty] | VV | 2 | 2 | True | 0 | ROZPOCET
| VV |  | "2.63 Pokoj 15" (0,85*2)*2*0,14+(0,95*2)*2*0,24 |  | 1.388 | [12 empty] | VV | 2 | 2 | True | 0 | ROZPOCET
| VV |  | "2.65 Pokoj 16" (0,85*2)*0,14+(0,95*2)*0,24 |  | 0.694 | [12 empty] | VV | 2 | 2 | True | 0 | ROZPOCET
| VV |  | "2.66 Pokoj 17" (0,85*2)*0,14+(0,95*2)*0,24 |  | 0.694 | [12 empty] | VV | 2 | 2 | True | 0 | ROZPOCET
| VV |  | Mezisoučet |  | 40.048 | [12 empty] | VV | 2 | 3 | True | 0 | ROZPOCET
| VV |  | Součet |  | 796.646 | [12 empty] | VV | 2 | 4 | True | 1 | ROZPOCET
| D | 784 | Dokončovací práce - malby a tapety |  |  |  | 0 |  |  |  |  | 0 |  | 1.9321 |  | 0.3285 | 2 | D | 1 |  |  |  | ROZPOCET | [6 empty] | 0
22 | K | 784111001 | Oprášení (ometení ) podkladu v místnostech v do 3,80 m | m2 | 1485.862 |  | 0 |  |  | základní |  | 0 | 0 | 0 | 0 | 0 | 16 | K | 2 |  |  |  | ROZPOCET | 0 | 0 | 0 | 0 | 0 | 1 | 0 | 16 | -1396995764
| PP |  | Oprášení (ometení) podkladu v místnostech výšky do 3,80 m | [14 empty] | PP | 2
| Online PSC |  | https://podminky.urs.cz/item/CS_URS_2024_01/784111001 | [14 empty] | Online PSC | 2
| VV |  | "podhledy SDK voděodolné" 86,45 |  | 86.45 | [12 empty] | VV | 2 | 2 | True | 0 | ROZPOCET
| VV |  | "podhledy SDK" 464,76 |  | 464.76 | [12 empty] | VV | 2 | 2 | True | 0 | ROZPOCET
| VV |  | "stěny mimo omyvatelných nátěrů" 880,482 |  | 880.482 | [12 empty] | VV | 2 | 2 | True | 0 | ROZPOCET
| VV |  | "ostění mimo omyvatelných nátěrů" 54,17 |  | 54.17 | [12 empty] | VV | 2 | 2 | True | 0 | ROZPOCET
| VV |  | Součet |  | 1485.862 | [12 empty] | VV | 2 | 4 | True | 1 | ROZPOCET
23 | K | 784121001 | Oškrabání malby v místnostech v do 3,80 m | m2 | 934.652 |  | 0 |  |  | základní |  | 0 | 0.001 | 0.93465 | 0.00031 | 0.28974 | 16 | K | 2 |  |  |  | ROZPOCET | 0 | 0 | 0 | 0 | 0 | 1 | 0 | 16 | 586937127
| PP |  | Oškrabání malby v místnostech výšky do 3,80 m | [14 empty] | PP | 2
| Online PSC |  | https://podminky.urs.cz/item/CS_URS_2024_01/784121001 | [14 empty] | Online PSC | 2
| VV |  | "stěny mimo omyvatelných nátěrů" 880,482 |  | 880.482 | [12 empty] | VV | 2 | 2 | True | 0 | ROZPOCET
| VV |  | "ostění mimo omyvatelných nátěrů" 54,17 |  | 54.17 | [12 empty] | VV | 2 | 2 | True | 0 | ROZPOCET
| VV |  | Součet |  | 934.652 | [12 empty] | VV | 2 | 4 | True | 1 | ROZPOCET
24 | K | 784171101 | Zakrytí vnitřních podlah včetně pozdějšího odkrytí | m2 | 819.99 |  | 0 |  |  | základní |  | 0 | 0 | 0 | 3e-05 | 0.0246 | 16 | K | 2 |  |  |  | ROZPOCET | 0 | 0 | 0 | 0 | 0 | 1 | 0 | 16 | 1908640213
| PP |  | Zakrytí nemalovaných ploch (materiál ve specifikaci) včetně pozdějšího odkrytí podlah | [14 empty] | PP | 2
| Online PSC |  | https://podminky.urs.cz/item/CS_URS_2024_01/784171101 | [14 empty] | Online PSC | 2
| VV |  | "2.03 Sklad" 6,59 |  | 6.59 | [12 empty] | VV | 2 | 2 | True | 0 | ROZPOCET
| VV |  | "2.04 Chodba" 55,28 |  | 55.28 | [12 empty] | VV | 2 | 2 | True | 0 | ROZPOCET
| VV |  | "2.05 Pokoj 1" 24,64 |  | 24.64 | [12 empty] | VV | 2 | 2 | True | 0 | ROZPOCET
| VV |  | "2.06 Koupelna" 3,13 |  | 3.13 | [12 empty] | VV | 2 | 2 | True | 0 | ROZPOCET
| VV |  | "2.07 Pokoj 2" 24,64 |  | 24.64 | [12 empty] | VV | 2 | 2 | True | 0 | ROZPOCET
| VV |  | "2.08 Koupelna" 3,13 |  | 3.13 | [12 empty] | VV | 2 | 2 | True | 0 | ROZPOCET
| VV |  | "2.10 Pokoj 3" 22,77 |  | 22.77 | [12 empty] | VV | 2 | 2 | True | 0 | ROZPOCET
| VV |  | "2.11 Pokoj 4" 26,13 |  | 26.13 | [12 empty] | VV | 2 | 2 | True | 0 | ROZPOCET
| VV |  | "2.12a Koupelna" 3,32 |  | 3.32 | [12 empty] | VV | 2 | 2 | True | 0 | ROZPOCET
| VV |  | "2.12b Koupelna" 3,32 |  | 3.32 | [12 empty] | VV | 2 | 2 | True | 0 | ROZPOCET
| VV |  | "2.13 Pokoj 5" 22,77 |  | 22.77 | [12 empty] | VV | 2 | 2 | True | 0 | ROZPOCET
| VV |  | "2.14 Koupelna" 4,48 |  | 4.48 | [12 empty] | VV | 2 | 2 | True | 0 | ROZPOCET
| VV |  | "2.15 Chodba" 49,79 |  | 49.79 | [12 empty] | VV | 2 | 2 | True | 0 | ROZPOCET
| VV |  | "2.16 Sesterna" 14,11 |  | 14.11 | [12 empty] | VV | 2 | 2 | True | 0 | ROZPOCET
| VV |  | "2.17 Koupelna" 7,96 |  | 7.96 | [12 empty] | VV | 2 | 2 | True | 0 | ROZPOCET
| VV |  | "2.18 Čistící místnost" 5,35 |  | 5.35 | [12 empty] | VV | 2 | 2 | True | 0 | ROZPOCET
| VV |  | "2.19 Čajová kuchyňka" 5,35 |  | 5.35 | [12 empty] | VV | 2 | 2 | True | 0 | ROZPOCET
| VV |  | "2.20 Jídelna" 14,30 |  | 14.3 | [12 empty] | VV | 2 | 2 | True | 0 | ROZPOCET
| VV |  | "2.21 WC pacienti" 4,89 |  | 4.89 | [12 empty] | VV | 2 | 2 | True | 0 | ROZPOCET
| VV |  | "2.22 Odpad" 4,01 |  | 4.01 | [12 empty] | VV | 2 | 2 | True | 0 | ROZPOCET
| VV |  | "2.23 Vyšetřovna" 17,40 |  | 17.4 | [12 empty] | VV | 2 | 2 | True | 0 | ROZPOCET
| VV |  | "2.24 Pokoj 6" 17,70 |  | 17.7 | [12 empty] | VV | 2 | 2 | True | 0 | ROZPOCET
| VV |  | "2.25 Pokoj 7" 17,70 |  | 17.7 | [12 empty] | VV | 2 | 2 | True | 0 | ROZPOCET
| VV |  | "2.26 Koupelna" 2,42 |  | 2.42 | [12 empty] | VV | 2 | 2 | True | 0 | ROZPOCET
| VV |  | "2.27 Pokoj 8" 27,67 |  | 27.67 | [12 empty] | VV | 2 | 2 | True | 0 | ROZPOCET
| VV |  | "2.28 Koupelna" 3,41 |  | 3.41 | [12 empty] | VV | 2 | 2 | True | 0 | ROZPOCET
| VV |  | "2.29 Pokoj 9" 27,67 |  | 27.67 | [12 empty] | VV | 2 | 2 | True | 0 | ROZPOCET
| VV |  | "2.30 Koupelna" 3,41 |  | 3.41 | [12 empty] | VV | 2 | 2 | True | 0 | ROZPOCET
| VV |  | "2.31 Pokoj 10" 17,70 |  | 17.7 | [12 empty] | VV | 2 | 2 | True | 0 | ROZPOCET
| VV |  | "2.32 Pokoj 11" 21,25 |  | 21.25 | [12 empty] | VV | 2 | 2 | True | 0 | ROZPOCET
| VV |  | "2.33 Koupelna" 2,42 |  | 2.42 | [12 empty] | VV | 2 | 2 | True | 0 | ROZPOCET
| VV |  | "2.35 Chodba" 68,49 |  | 68.49 | [12 empty] | VV | 2 | 2 | True | 0 | ROZPOCET
| VV |  | "2.38 Denní místnost" 7,27 |  | 7.27 | [12 empty] | VV | 2 | 2 | True | 0 | ROZPOCET
| VV |  | "2.47a Předsíň WC" 1,47 |  | 1.47 | [12 empty] | VV | 2 | 2 | True | 0 | ROZPOCET
| VV |  | "2.47b WC" 1,63 |  | 1.63 | [12 empty] | VV | 2 | 2 | True | 0 | ROZPOCET
| VV |  | "2.48a Předsíň WC" 1,47 |  | 1.47 | [12 empty] | VV | 2 | 2 | True | 0 | ROZPOCET
| VV |  | "2.48b WC" 1,80 |  | 1.8 | [12 empty] | VV | 2 | 2 | True | 0 | ROZPOCET
| VV |  | "2.49 Chodba" 61,36 |  | 61.36 | [12 empty] | VV | 2 | 2 | True | 0 | ROZPOCET
| VV |  | "2.50 Sesterna" 17,55 |  | 17.55 | [12 empty] | VV | 2 | 2 | True | 0 | ROZPOCET
| VV |  | "2.51 Sklad" 4,18 |  | 4.18 | [12 empty] | VV | 2 | 2 | True | 0 | ROZPOCET
| VV |  | "2.52 WC pacienti" 4,30 |  | 4.3 | [12 empty] | VV | 2 | 2 | True | 0 | ROZPOCET
| VV |  | "2.53 Jídelna" 14,21 |  | 14.21 | [12 empty] | VV | 2 | 2 | True | 0 | ROZPOCET
| VV |  | "2.54 Čajová kuchyňka" 5,35 |  | 5.35 | [12 empty] | VV | 2 | 2 | True | 0 | ROZPOCET
| VV |  | "2.55 Čistící místnost" 5,35 |  | 5.35 | [12 empty] | VV | 2 | 2 | True | 0 | ROZPOCET
| VV |  | "2.56 Koupelna" 7,96 |  | 7.96 | [12 empty] | VV | 2 | 2 | True | 0 | ROZPOCET
| VV |  | "2.57 Vyšetřovna" 14,00 |  | 14 | [12 empty] | VV | 2 | 2 | True | 0 | ROZPOCET
| VV |  | "2.58 Pokoj 12" 21,53 |  | 21.53 | [12 empty] | VV | 2 | 2 | True | 0 | ROZPOCET
| VV |  | "2.59 Pokoj 13" 16,98 |  | 16.98 | [12 empty] | VV | 2 | 2 | True | 0 | ROZPOCET
| VV |  | "2.60 Koupelna" 2,38 |  | 2.38 | [12 empty] | VV | 2 | 2 | True | 0 | ROZPOCET
| VV |  | "2.61 Pokoj 14" 27,84 |  | 27.84 | [12 empty] | VV | 2 | 2 | True | 0 | ROZPOCET
| VV |  | "2.62 Koupelna" 3,21 |  | 3.21 | [12 empty] | VV | 2 | 2 | True | 0 | ROZPOCET
| VV |  | "2.63 Pokoj 15" 27,67 |  | 27.67 | [12 empty] | VV | 2 | 2 | True | 0 | ROZPOCET
| VV |  | "2.64 Koupelna" 3,21 |  | 3.21 | [12 empty] | VV | 2 | 2 | True | 0 | ROZPOCET
| VV |  | "2.65 Pokoj 16" 17,70 |  | 17.7 | [12 empty] | VV | 2 | 2 | True | 0 | ROZPOCET
| VV |  | "2.66 Pokoj 17" 15,95 |  | 15.95 | [12 empty] | VV | 2 | 2 | True | 0 | ROZPOCET
| VV |  | "2.67 Koupelna" 2,42 |  | 2.42 | [12 empty] | VV | 2 | 2 | True | 0 | ROZPOCET
| VV |  | Součet |  | 819.99 | [12 empty] | VV | 2 | 4 | True | 1 | ROZPOCET
25 | M | 58124844 | fólie pro malířské potřeby zakrývací tl 25µ 4x5m | m2 | 860.99 |  | 0 |  |  | základní |  | 0 | 0 | 0 | 0 | 0 | 32 | M | 2 |  |  |  | ROZPOCET | 0 | 0 | 0 | 0 | 0 | 1 | 0 | 16 | 2127852334
| PP |  | fólie pro malířské potřeby zakrývací tl 25µ 4x5m | [14 empty] | PP | 2
| VV |  | 819,99*1,05 'Přepočtené koeficientem množství |  | 860.99 | [12 empty] | VV | 2 | 2 | False | 1 | ROZPOCET
26 | K | 784171111 | Zakrytí vnitřních ploch stěn v místnostech v do 3,80 m | m2 | 471.963 |  | 0 |  |  | základní |  | 0 | 0 | 0 | 3e-05 | 0.014159 | 16 | K | 2 |  |  |  | ROZPOCET | 0 | 0 | 0 | 0 | 0 | 1 | 0 | 16 | -1448024761
| PP |  | Zakrytí nemalovaných ploch (materiál ve specifikaci) včetně pozdějšího odkrytí svislých ploch např. stěn, oken, dveří v místnostech výšky do 3,80 | [14 empty] | PP | 2
| Online PSC |  | https://podminky.urs.cz/item/CS_URS_2024_01/784171111 | [14 empty] | Online PSC | 2
| VV |  | "2.03 Sklad" 1,0*2,1 |  | 2.1 | [12 empty] | VV | 2 | 2 | True | 0 | ROZPOCET
| VV |  | "2.04 Chodba" 2,1*2,05+1,3*2,1*5+2,48*2,05*2+1,0*2,1+1,8*2,05 |  | 33.913 | [12 empty] | VV | 2 | 2 | True | 0 | ROZPOCET
| VV |  | "2.05 Pokoj 1" 1,5*2,05*2+1,3*2,1+0,9*2,05 |  | 10.725 | [12 empty] | VV | 2 | 2 | True | 0 | ROZPOCET
| VV |  | "2.06 Koupelna" 0,9*2,05 |  | 1.845 | [12 empty] | VV | 2 | 2 | True | 0 | ROZPOCET
| VV |  | "2.07 Pokoj 2" 1,5*2,05*2+1,3*2,1+0,9*2,05 |  | 10.725 | [12 empty] | VV | 2 | 2 | True | 0 | ROZPOCET
| VV |  | "2.08 Koupelna" 0,9*2,05 |  | 1.845 | [12 empty] | VV | 2 | 2 | True | 0 | ROZPOCET
| VV |  | "2.10 Pokoj 3" 2,1*2,05+1,3*2,1+0,9*2,05 |  | 8.88 | [12 empty] | VV | 2 | 2 | True | 0 | ROZPOCET
| VV |  | "2.11 Pokoj 4" 2,4*2,05+1,3*2,1+0,9*2,05 |  | 9.495 | [12 empty] | VV | 2 | 2 | True | 0 | ROZPOCET
| VV |  | "2.12a Koupelna" 0,9*2,05 |  | 1.845 | [12 empty] | VV | 2 | 2 | True | 0 | ROZPOCET
| VV |  | "2.12b Koupelna" 0,9*2,05 |  | 1.845 | [12 empty] | VV | 2 | 2 | True | 0 | ROZPOCET
| VV |  | "2.13 Pokoj 5" 2,1*2,05+1,3*2,1+1,1*2,1 |  | 9.345 | [12 empty] | VV | 2 | 2 | True | 0 | ROZPOCET
| VV |  | "2.14 Koupelna" 1,1*2,1 |  | 2.31 | [12 empty] | VV | 2 | 2 | True | 0 | ROZPOCET
| VV |  | "2.15 Chodba" 2,48*2,05*2+1,3*2,25*4+1,0*2,05*4+1,15*2,05 |  | 32.426 | [12 empty] | VV | 2 | 2 | True | 0 | ROZPOCET
| VV |  | "2.16 Sesterna" 1,15*2,05+2,05*2,1 |  | 6.663 | [12 empty] | VV | 2 | 2 | True | 0 | ROZPOCET
| VV |  | "2.17 Koupelna" 1,05*1,7+1,0*2,05 |  | 3.835 | [12 empty] | VV | 2 | 2 | True | 0 | ROZPOCET
| VV |  | "2.18 Čistící místnost" 1,05*1,7+1,0*2,05 |  | 3.835 | [12 empty] | VV | 2 | 2 | True | 0 | ROZPOCET
| VV |  | "2.19 Čajová kuchyňka" 1,05*1,7+1,0*2,05+1,1*1,1 |  | 5.045 | [12 empty] | VV | 2 | 2 | True | 0 | ROZPOCET
| VV |  | "2.20 Jídelna" 1,95*2,1*2+1,1*1,1 |  | 9.4 | [12 empty] | VV | 2 | 2 | True | 0 | ROZPOCET
| VV |  | "2.21 WC pacienti" 1,05*1,7+1,0*2,05 |  | 3.835 | [12 empty] | VV | 2 | 2 | True | 0 | ROZPOCET
| VV |  | "2.22 Odpad" 1,05*1,7+0,9*2,05 |  | 3.63 | [12 empty] | VV | 2 | 2 | True | 0 | ROZPOCET
| VV |  | "2.23 Vyšetřovna" 1,05*1,7+1,45*2,1+1,3*2,1 |  | 7.56 | [12 empty] | VV | 2 | 2 | True | 0 | ROZPOCET
| VV |  | "2.24 Pokoj 6" 1,3*2,25+0,9*2,05+2,05*2,1 |  | 9.075 | [12 empty] | VV | 2 | 2 | True | 0 | ROZPOCET
| VV |  | "2.25 Pokoj 7" 1,3*2,25+0,9*2,05+2,05*2,1 |  | 9.075 | [12 empty] | VV | 2 | 2 | True | 0 | ROZPOCET
| VV |  | "2.26 Koupelna" 0,9*2,05*2 |  | 3.69 | [12 empty] | VV | 2 | 2 | True | 0 | ROZPOCET
| VV |  | "2.27 Pokoj 8" 1,3*2,25+0,9*2,05+2,05*2,1*2 |  | 13.38 | [12 empty] | VV | 2 | 2 | True | 0 | ROZPOCET
| VV |  | "2.28 Koupelna" 0,9*2,05 |  | 1.845 | [12 empty] | VV | 2 | 2 | True | 0 | ROZPOCET
| VV |  | "2.29 Pokoj 9" 1,3*2,25+0,9*2,05+2,05*2,1*2 |  | 13.38 | [12 empty] | VV | 2 | 2 | True | 0 | ROZPOCET
| VV |  | "2.30 Koupelna" 0,9*2,05 |  | 1.845 | [12 empty] | VV | 2 | 2 | True | 0 | ROZPOCET
| VV |  | "2.31 Pokoj 10" 1,3*2,25+2,05*2,1 |  | 7.23 | [12 empty] | VV | 2 | 2 | True | 0 | ROZPOCET
| VV |  | "2.32 Pokoj 11" 1,3*2,25+2,05*2,1+0,9*2,05 |  | 9.075 | [12 empty] | VV | 2 | 2 | True | 0 | ROZPOCET
| VV |  | "2.33 Koupelna" 0,9*2,05 |  | 1.845 | [12 empty] | VV | 2 | 2 | True | 0 | ROZPOCET
| VV |  | "2.35 Chodba" 1,3*2,25*5+2,48*2,05*3+0,9*2,05+4,45*2,05+1,3*2,05+0,9*2,05*3 |  | 49.045 | [12 empty] | VV | 2 | 2 | True | 0 | ROZPOCET
| VV |  | 1,4*2,2+1,24*1,25+1,0*1,1 |  | 5.73 | [12 empty] | VV | 2 | 2 | True | 0 | ROZPOCET
| VV |  | "2.38 Denní místnost" 2,64*2,05+0,9*2,05 |  | 7.257 | [12 empty] | VV | 2 | 2 | True | 0 | ROZPOCET
| VV |  | "2.47a Předsíň WC" 0,9*2,05+0,7*2,05 |  | 3.28 | [12 empty] | VV | 2 | 2 | True | 0 | ROZPOCET
| VV |  | "2.47b WC" 0,7*2,05 |  | 1.435 | [12 empty] | VV | 2 | 2 | True | 0 | ROZPOCET
| VV |  | "2.48a Předsíň WC" 0,9*2,05+0,7*2,05 |  | 3.28 | [12 empty] | VV | 2 | 2 | True | 0 | ROZPOCET
| VV |  | "2.48b WC" 0,7*2,05 |  | 1.435 | [12 empty] | VV | 2 | 2 | True | 0 | ROZPOCET
| VV |  | "2.49 Chodba" 1,3*2,05+1,3*2,25*6+2,48*2,05+1,0*2,05*4+0,9*2,05+1,2*2,05+1,15*2,05 |  | 40.162 | [12 empty] | VV | 2 | 2 | True | 0 | ROZPOCET
| VV |  | "2.50 Sesterna" 1,15*2,08+1,0*1,1+1,45*2,1+1,05*1,7 |  | 8.322 | [12 empty] | VV | 2 | 2 | True | 0 | ROZPOCET
| VV |  | "2.51 Sklad" 1,05*1,7+1,0*2,05 |  | 3.835 | [12 empty] | VV | 2 | 2 | True | 0 | ROZPOCET
| VV |  | "2.52 WC pacienti" 1,05*1,7+1,0*2,05 |  | 3.835 | [12 empty] | VV | 2 | 2 | True | 0 | ROZPOCET
| VV |  | "2.53 Jídelna" 1,95*2,1*2+1,1*1,1 |  | 9.4 | [12 empty] | VV | 2 | 2 | True | 0 | ROZPOCET
| VV |  | "2.54 Čajová kuchyňka" 1,05*1,7+1,1*1,1+1,0*2,05 |  | 5.045 | [12 empty] | VV | 2 | 2 | True | 0 | ROZPOCET
| VV |  | "2.55 Čistící místnost" 1,05*1,7+0,9*2,05 |  | 3.63 | [12 empty] | VV | 2 | 2 | True | 0 | ROZPOCET
| VV |  | "2.56 Koupelna" 1,05*1,7+1,0*2,05 |  | 3.835 | [12 empty] | VV | 2 | 2 | True | 0 | ROZPOCET
| VV |  | "2.57 Vyšetřovna" 2,05*2,1+1,2*2,05 |  | 6.765 | [12 empty] | VV | 2 | 2 | True | 0 | ROZPOCET
| VV |  | "2.58 Pokoj 12" 2,05*2,1+1,3*2,25+0,9*2,05 |  | 9.075 | [12 empty] | VV | 2 | 2 | True | 0 | ROZPOCET
| VV |  | "2.59 Pokoj 13" 2,05*2,1+1,3*2,25+0,9*2,05 |  | 9.075 | [12 empty] | VV | 2 | 2 | True | 0 | ROZPOCET
| VV |  | "2.60 Koupelna" 0,9*2,05*2 |  | 3.69 | [12 empty] | VV | 2 | 2 | True | 0 | ROZPOCET
| VV |  | "2.61 Pokoj 14" 2,05*2,1*2+1,3*2,25+0,9*2,05 |  | 13.38 | [12 empty] | VV | 2 | 2 | True | 0 | ROZPOCET
| VV |  | "2.62 Koupelna" 0,9*2,05 |  | 1.845 | [12 empty] | VV | 2 | 2 | True | 0 | ROZPOCET
| VV |  | "2.63 Pokoj 15" 2,05*2,1*2+1,3*2,25+0,9*2,05 |  | 13.38 | [12 empty] | VV | 2 | 2 | True | 0 | ROZPOCET
| VV |  | "2.64 Koupelna" 0,9*2,05 |  | 1.845 | [12 empty] | VV | 2 | 2 | True | 0 | ROZPOCET
| VV |  | "2.65 Pokoj 16" 2,05*2,1+1,3*2,25+0,9*2,05 |  | 9.075 | [12 empty] | VV | 2 | 2 | True | 0 | ROZPOCET
| VV |  | "2.66 Pokoj 17" 2,05*2,1+1,3*2,25+0,9*2,05 |  | 9.075 | [12 empty] | VV | 2 | 2 | True | 0 | ROZPOCET
| VV |  | "2.67 Koupelna" 0,9*2,05*2 |  | 3.69 | [12 empty] | VV | 2 | 2 | True | 0 | ROZPOCET
| VV |  | Součet |  | 471.963 | [12 empty] | VV | 2 | 4 | True | 1 | ROZPOCET
27 | M | 58124844 | fólie pro malířské potřeby zakrývací tl 25µ 4x5m | m2 | 495.561 |  | 0 |  |  | základní |  | 0 | 0 | 0 | 0 | 0 | 32 | M | 2 |  |  |  | ROZPOCET | 0 | 0 | 0 | 0 | 0 | 1 | 0 | 16 | -1184663813
| PP |  | fólie pro malířské potřeby zakrývací tl 25µ 4x5m | [14 empty] | PP | 2
| VV |  | 471,963*1,05 'Přepočtené koeficientem množství |  | 495.561 | [12 empty] | VV | 2 | 2 | False | 1 | ROZPOCET
28 | K | 784181001 | Jednonásobné pačokování v místnostech v do 3,80 m | m2 | 1485.862 |  | 0 |  |  | základní |  | 0 | 0.00021 | 0.31203 | 0 | 0 | 16 | K | 2 |  |  |  | ROZPOCET | 0 | 0 | 0 | 0 | 0 | 1 | 0 | 16 | -1749438669
| PP |  | Pačokování jednonásobné v místnostech výšky do 3,80 m | [14 empty] | PP | 2
| Online PSC |  | https://podminky.urs.cz/item/CS_URS_2024_01/784181001 | [14 empty] | Online PSC | 2
| VV |  | "podhledy SDK voděodolné" 86,45 |  | 86.45 | [12 empty] | VV | 2 | 2 | True | 0 | ROZPOCET
| VV |  | "podhledy SDK" 464,76 |  | 464.76 | [12 empty] | VV | 2 | 2 | True | 0 | ROZPOCET
| VV |  | "stěny mimo omyvatelných nátěrů" 880,482 |  | 880.482 | [12 empty] | VV | 2 | 2 | True | 0 | ROZPOCET
| VV |  | "ostění mimo omyvatelných nátěrů" 54,17 |  | 54.17 | [12 empty] | VV | 2 | 2 | True | 0 | ROZPOCET
| VV |  | Součet |  | 1485.862 | [12 empty] | VV | 2 | 4 | True | 1 | ROZPOCET
29 | K | 784181121 | Hloubková jednonásobná bezbarvá penetrace podkladu v místnostech v do 3,80 m | m2 | 1485.862 |  | 0 |  |  | základní |  | 0 | 0.0002 | 0.29717 | 0 | 0 | 16 | K | 2 |  |  |  | ROZPOCET | 0 | 0 | 0 | 0 | 0 | 1 | 0 | 16 | 1233839684
| PP |  | Penetrace podkladu jednonásobná hloubková akrylátová bezbarvá v místnostech výšky do 3,80 m | [14 empty] | PP | 2
| Online PSC |  | https://podminky.urs.cz/item/CS_URS_2024_01/784181121 | [14 empty] | Online PSC | 2
| VV |  | "podhledy SDK voděodolné" 86,45 |  | 86.45 | [12 empty] | VV | 2 | 2 | True | 0 | ROZPOCET
| VV |  | "podhledy SDK" 464,76 |  | 464.76 | [12 empty] | VV | 2 | 2 | True | 0 | ROZPOCET
| VV |  | "stěny mimo omyvatelných nátěrů" 880,482 |  | 880.482 | [12 empty] | VV | 2 | 2 | True | 0 | ROZPOCET
| VV |  | "ostění mimo omyvatelných nátěrů" 54,17 |  | 54.17 | [12 empty] | VV | 2 | 2 | True | 0 | ROZPOCET
| VV |  | Součet |  | 1485.862 | [12 empty] | VV | 2 | 4 | True | 1 | ROZPOCET
30 | K | 784211121 | Dvojnásobné bílé malby ze směsí za mokra středně oděruvzdorných v místnostech v do 3,80 m | m2 | 86.45 |  | 0 |  |  | základní |  | 0 | 0.00028 | 0.024206 | 0 | 0 | 16 | K | 2 |  |  |  | ROZPOCET | 0 | 0 | 0 | 0 | 0 | 1 | 0 | 16 | 1850997083
| PP |  | Malby z malířských směsí oděruvzdorných za mokra dvojnásobné, bílé za mokra oděruvzdorné středně v místnostech výšky do 3,80 m | [14 empty] | PP | 2
| Online PSC |  | https://podminky.urs.cz/item/CS_URS_2024_01/784211121 | [14 empty] | Online PSC | 2
| VV |  | "podhledy SDK voděodolné" | [14 empty] | VV | 2 | 1 | True | 0 | ROZPOCET
| VV |  | "2.06 Koupelna" 3,13 |  | 3.13 | [12 empty] | VV | 2 | 2 | True | 0 | ROZPOCET
| VV |  | "2.08 Koupelna" 3,13 |  | 3.13 | [12 empty] | VV | 2 | 2 | True | 0 | ROZPOCET
| VV |  | "2.12a Koupelna" 3,32 |  | 3.32 | [12 empty] | VV | 2 | 2 | True | 0 | ROZPOCET
| VV |  | "2.12b Koupelna" 3,32 |  | 3.32 | [12 empty] | VV | 2 | 2 | True | 0 | ROZPOCET
| VV |  | "2.14 Koupelna" 4,48 |  | 4.48 | [12 empty] | VV | 2 | 2 | True | 0 | ROZPOCET
| VV |  | "2.17 Koupelna" 7,96 |  | 7.96 | [12 empty] | VV | 2 | 2 | True | 0 | ROZPOCET
| VV |  | "2.18 Čistící místnost" 5,35 |  | 5.35 | [12 empty] | VV | 2 | 2 | True | 0 | ROZPOCET
| VV |  | "2.21 WC pacienti" 4,89 |  | 4.89 | [12 empty] | VV | 2 | 2 | True | 0 | ROZPOCET
| VV |  | "2.22 Odpad" 4,01 |  | 4.01 | [12 empty] | VV | 2 | 2 | True | 0 | ROZPOCET
| VV |  | "2.26 Koupelna" 2,42 |  | 2.42 | [12 empty] | VV | 2 | 2 | True | 0 | ROZPOCET
| VV |  | "2.28 Koupelna" 3,41 |  | 3.41 | [12 empty] | VV | 2 | 2 | True | 0 | ROZPOCET
| VV |  | "2.30 Koupelna" 3,41 |  | 3.41 | [12 empty] | VV | 2 | 2 | True | 0 | ROZPOCET
| VV |  | "2.33 Koupelna" 2,42 |  | 2.42 | [12 empty] | VV | 2 | 2 | True | 0 | ROZPOCET
| VV |  | "2.47a Předsíň WC" 1,47 |  | 1.47 | [12 empty] | VV | 2 | 2 | True | 0 | ROZPOCET
| VV |  | "2.47b WC" 1,63 |  | 1.63 | [12 empty] | VV | 2 | 2 | True | 0 | ROZPOCET
| VV |  | "2.48a Předsíň WC" 1,47 |  | 1.47 | [12 empty] | VV | 2 | 2 | True | 0 | ROZPOCET
| VV |  | "2.48b WC" 1,80 |  | 1.8 | [12 empty] | VV | 2 | 2 | True | 0 | ROZPOCET
| VV |  | "2.52 WC pacienti" 4,30 |  | 4.3 | [12 empty] | VV | 2 | 2 | True | 0 | ROZPOCET
| VV |  | "2.55 Čistící místnost" 5,35 |  | 5.35 | [12 empty] | VV | 2 | 2 | True | 0 | ROZPOCET
| VV |  | "2.56 Koupelna" 7,96 |  | 7.96 | [12 empty] | VV | 2 | 2 | True | 0 | ROZPOCET
| VV |  | "2.60 Koupelna" 2,38 |  | 2.38 | [12 empty] | VV | 2 | 2 | True | 0 | ROZPOCET
| VV |  | "2.62 Koupelna" 3,21 |  | 3.21 | [12 empty] | VV | 2 | 2 | True | 0 | ROZPOCET
| VV |  | "2.64 Koupelna" 3,21 |  | 3.21 | [12 empty] | VV | 2 | 2 | True | 0 | ROZPOCET
| VV |  | "2.67 Koupelna" 2,42 |  | 2.42 | [12 empty] | VV | 2 | 2 | True | 0 | ROZPOCET
| VV |  | Součet |  | 86.45 | [12 empty] | VV | 2 | 4 | True | 1 | ROZPOCET
31 | K | 784211141 | Příplatek k cenám 2x maleb ze směsí za mokra oděruvzdorných za provádění pl do 5 m2 | m2 | 59.83 |  | 0 |  |  | základní |  | 0 | 0 | 0 | 0 | 0 | 16 | K | 2 |  |  |  | ROZPOCET | 0 | 0 | 0 | 0 | 0 | 1 | 0 | 16 | -1091408673
| PP |  | Malby z malířských směsí oděruvzdorných za mokra Příplatek k cenám dvojnásobných maleb za zvýšenou pracnost při provádění malého rozsahu plochy do 5 m2 | [14 empty] | PP | 2
| Online PSC |  | https://podminky.urs.cz/item/CS_URS_2024_01/784211141 | [14 empty] | Online PSC | 2
| VV |  | "2.06 Koupelna" 3,13 |  | 3.13 | [12 empty] | VV | 2 | 2 | True | 0 | ROZPOCET
| VV |  | "2.08 Koupelna" 3,13 |  | 3.13 | [12 empty] | VV | 2 | 2 | True | 0 | ROZPOCET
| VV |  | "2.12a Koupelna" 3,32 |  | 3.32 | [12 empty] | VV | 2 | 2 | True | 0 | ROZPOCET
| VV |  | "2.12b Koupelna" 3,32 |  | 3.32 | [12 empty] | VV | 2 | 2 | True | 0 | ROZPOCET
| VV |  | "2.14 Koupelna" 4,48 |  | 4.48 | [12 empty] | VV | 2 | 2 | True | 0 | ROZPOCET
| VV |  | "2.21 WC pacienti" 4,89 |  | 4.89 | [12 empty] | VV | 2 | 2 | True | 0 | ROZPOCET
| VV |  | "2.22 Odpad" 4,01 |  | 4.01 | [12 empty] | VV | 2 | 2 | True | 0 | ROZPOCET
| VV |  | "2.26 Koupelna" 2,42 |  | 2.42 | [12 empty] | VV | 2 | 2 | True | 0 | ROZPOCET
| VV |  | "2.28 Koupelna" 3,41 |  | 3.41 | [12 empty] | VV | 2 | 2 | True | 0 | ROZPOCET
| VV |  | "2.30 Koupelna" 3,41 |  | 3.41 | [12 empty] | VV | 2 | 2 | True | 0 | ROZPOCET
| VV |  | "2.33 Koupelna" 2,42 |  | 2.42 | [12 empty] | VV | 2 | 2 | True | 0 | ROZPOCET
| VV |  | "2.47a Předsíň WC" 1,47 |  | 1.47 | [12 empty] | VV | 2 | 2 | True | 0 | ROZPOCET
| VV |  | "2.47b WC" 1,63 |  | 1.63 | [12 empty] | VV | 2 | 2 | True | 0 | ROZPOCET
| VV |  | "2.48a Předsíň WC" 1,47 |  | 1.47 | [12 empty] | VV | 2 | 2 | True | 0 | ROZPOCET
| VV |  | "2.48b WC" 1,80 |  | 1.8 | [12 empty] | VV | 2 | 2 | True | 0 | ROZPOCET
| VV |  | "2.52 WC pacienti" 4,30 |  | 4.3 | [12 empty] | VV | 2 | 2 | True | 0 | ROZPOCET
| VV |  | "2.60 Koupelna" 2,38 |  | 2.38 | [12 empty] | VV | 2 | 2 | True | 0 | ROZPOCET
| VV |  | "2.62 Koupelna" 3,21 |  | 3.21 | [12 empty] | VV | 2 | 2 | True | 0 | ROZPOCET
| VV |  | "2.64 Koupelna" 3,21 |  | 3.21 | [12 empty] | VV | 2 | 2 | True | 0 | ROZPOCET
| VV |  | "2.67 Koupelna" 2,42 |  | 2.42 | [12 empty] | VV | 2 | 2 | True | 0 | ROZPOCET
| VV |  | Součet |  | 59.83 | [12 empty] | VV | 2 | 4 | True | 1 | ROZPOCET
32 | K | 784221101 | Dvojnásobné bílé malby ze směsí za sucha dobře otěruvzdorných v místnostech do 3,80 m | m2 | 934.652 |  | 0 |  |  | základní |  | 0 | 0.00029 | 0.27105 | 0 | 0 | 16 | K | 2 |  |  |  | ROZPOCET | 0 | 0 | 0 | 0 | 0 | 1 | 0 | 16 | 537461012
| PP |  | Malby z malířských směsí otěruvzdorných za sucha dvojnásobné, bílé za sucha otěruvzdorné dobře v místnostech výšky do 3,80 m | [14 empty] | PP | 2
| Online PSC |  | https://podminky.urs.cz/item/CS_URS_2024_01/784221101 | [14 empty] | Online PSC | 2
| VV |  | "stěny mimo omyvatelných nátěrů" | [14 empty] | VV | 2 | 1 | True | 0 | ROZPOCET
| VV |  | "2.03 Sklad" (2,9+2,26)*2*3,0-0,9*2,05 |  | 29.115 | [12 empty] | VV | 2 | 2 | True | 0 | ROZPOCET
| VV |  | "2.04 Chodba" (13,2+11,84)*2*1,2-2,1*1,05-(1,2*5+1,8+1,0*2)*0,3-2,48*0,25 |  | 54.331 | [12 empty] | VV | 2 | 2 | True | 0 | ROZPOCET
| VV |  | "2.05 Pokoj 1" (5,55+5,175)*2*1,2-0,9*0,25-1,5*1,05-1,2*0,45 |  | 23.4 | [12 empty] | VV | 2 | 2 | True | 0 | ROZPOCET
| VV |  | "2.07 Pokoj 2" (5,55+5,175)*2*1,2-0,9*0,25-1,5*1,05-1,2*0,45 |  | 23.4 | [12 empty] | VV | 2 | 2 | True | 0 | ROZPOCET
| VV |  | "2.10 Pokoj 3" (3,45+6,6)*2*1,2-2,1*1,05-0,9*0,25-1,2*0,45 |  | 21.15 | [12 empty] | VV | 2 | 2 | True | 0 | ROZPOCET
| VV |  | "2.11 Pokoj 4" (8,7+3,9)*2*1,2-2,4*1,05-0,9*0,25-1,2*0,45 |  | 26.955 | [12 empty] | VV | 2 | 2 | True | 0 | ROZPOCET
| VV |  | "2.13 Pokoj 5" (3,45+6,6)*2*1,2-2,1*1,05-0,9*0,25-1,2*0,45 |  | 21.15 | [12 empty] | VV | 2 | 2 | True | 0 | ROZPOCET
| VV |  | "2.15 Chodba" (26,94+2,48)*2*1,2-(1,2*4)*0,45-(2,48*2+1,15+1,0*4)*0,25 |  | 65.921 | [12 empty] | VV | 2 | 2 | True | 0 | ROZPOCET
| VV |  | "2.16 Sesterna" (5,0+0,1+2,84)*2*3,0-2,05*2,1-1,15*2,05-(1,0+1,57+0,3+1,27+0,66)*1,6 |  | 33.298 | [12 empty] | VV | 2 | 2 | True | 0 | ROZPOCET
| VV |  | "2.19 Čajová kuchyňka" (2,89+1,8)*2*3,0-1,05*1,7-1,0*2,05-(0,75+2,89+0,27)*0,6 |  | 21.959 | [12 empty] | VV | 2 | 2 | True | 0 | ROZPOCET
| VV |  | "2.20 Jídelna" (2,99*2+4,59)*3,0-1,95*2,1*2-0,89*1,6 |  | 22.096 | [12 empty] | VV | 2 | 2 | True | 0 | ROZPOCET
| VV |  | "2.23 Vyšetřovna" (5,9+2,89)*2*3,0-1,2*2,05-0,85*1,7-1,25*2,1-(1,15+2,0)*1,6 |  | 41.17 | [12 empty] | VV | 2 | 2 | True | 0 | ROZPOCET
| VV |  | "2.24 Pokoj 6" (5,47+3,45)*2*1,2-2,05*1,15-0,9*0,25-1,2*0,45 |  | 18.286 | [12 empty] | VV | 2 | 2 | True | 0 | ROZPOCET
| VV |  | "2.25 Pokoj 7" (5,47+3,45)*2*1,2-2,05*1,15-0,9*0,25-1,2*0,45 |  | 18.286 | [12 empty] | VV | 2 | 2 | True | 0 | ROZPOCET
| VV |  | "2.27 Pokoj 8" (5,47+5,7)*2*1,2-2,05*1,15*2-0,9*0,25-1,2*0,45 |  | 21.328 | [12 empty] | VV | 2 | 2 | True | 0 | ROZPOCET
| VV |  | "2.29 Pokoj 9" (5,47+5,7)*2*1,2-2,05*1,15*2-0,9*0,25-1,2*0,45 |  | 21.328 | [12 empty] | VV | 2 | 2 | True | 0 | ROZPOCET
| VV |  | "2.31 Pokoj 10" (5,47+3,45)*2*1,2-2,05*1,15-0,9*0,25-1,2*0,45 |  | 18.286 | [12 empty] | VV | 2 | 2 | True | 0 | ROZPOCET
| VV |  | "2.32 Pokoj 11" (4,1+5,47)*2*1,2-2,05*1,15-0,9*2,05-1,2*0,45 |  | 18.226 | [12 empty] | VV | 2 | 2 | True | 0 | ROZPOCET
| VV |  | "2.35 Chodba" (14,395+9,1+2,126)*2*1,2-(1,2*2)*0,45-(2,48*2+0,9+4,45+1,2+1,3)*0,25 |  | 57.208 | [12 empty] | VV | 2 | 2 | True | 0 | ROZPOCET
| VV |  | -(0,9*3)*0,25-1,6*1,2-1,4*0,4-1,0*0,2 |  | -3.355 | [12 empty] | VV | 2 | 2 | True | 0 | ROZPOCET
| VV |  | "2.38 Denní místnost" (3,1+2,225)*2*3,0-0,9*2,05-2,64*2,1-(0,6+1,47)*0,6 |  | 23.319 | [12 empty] | VV | 2 | 2 | True | 0 | ROZPOCET
| VV |  | "2.49 Chodba" (24,74+2,48)*2*1,2-(1,2*6)*0,45-(1,3+1,2*2+1,0*4)*0,25 |  | 60.163 | [12 empty] | VV | 2 | 2 | True | 0 | ROZPOCET
| VV |  | "2.50 Sesterna" (5,95+0,1+2,89)*2*3,0-1,0*1,1-1,45*2,1-1,05*1,7-1,15*2,05-(2,9+0,7)*1,6 |  | 39.593 | [12 empty] | VV | 2 | 2 | True | 0 | ROZPOCET
| VV |  | "2.51 Sklad" (2,89+1,395)*2*(3,0-1,6)-1,0*0,55-1,05*1,35 |  | 10.031 | [12 empty] | VV | 2 | 2 | True | 0 | ROZPOCET
| VV |  | "2.53 Jídelna" (4,56+2,99*2)*3,0-1,95*2,1*2-0,89*1,6 |  | 22.006 | [12 empty] | VV | 2 | 2 | True | 0 | ROZPOCET
| VV |  | "2.54 Čajová kuchyňka" (2,84+1,8)*2*3,0-1,05*1,7-1,0*2,05-(0,7+2,84)*0,6 |  | 21.881 | [12 empty] | VV | 2 | 2 | True | 0 | ROZPOCET
| VV |  | "2.57 Vyšetřovna" (5,0+2,82)*2*3,0-1,2*2,1-2,05*2,1-(1,0+1,44+0,3)*1,6 |  | 35.711 | [12 empty] | VV | 2 | 2 | True | 0 | ROZPOCET
| VV |  | "2.58 Pokoj 12" (4,12+5,47)*2*1,2-2,05*1,15-0,9*2,05-1,2*0,45 |  | 18.274 | [12 empty] | VV | 2 | 2 | True | 0 | ROZPOCET
| VV |  | "2.59 Pokoj 13" (3,45+5,47)*2*1,2-2,05*1,15-0,9*0,25-1,2*0,45 |  | 18.286 | [12 empty] | VV | 2 | 2 | True | 0 | ROZPOCET
| VV |  | "2.61 Pokoj 14" (5,73+5,47)*2*1,2-2,05*1,15*2-0,9*0,25-1,2*0,45 |  | 21.4 | [12 empty] | VV | 2 | 2 | True | 0 | ROZPOCET
| VV |  | "2.63 Pokoj 15" (5,7+5,47)*2*1,2-2,05*1,15*2-0,9*0,25-1,2*0,45 |  | 21.328 | [12 empty] | VV | 2 | 2 | True | 0 | ROZPOCET
| VV |  | "2.65 Pokoj 16" (3,45+5,47)*2*1,2-2,05*1,15-0,9*2,05-1,2*0,45 |  | 16.666 | [12 empty] | VV | 2 | 2 | True | 0 | ROZPOCET
| VV |  | "2.66 Pokoj 17" (3,45+5,47)*2*1,2-2,05*1,15-0,9*0,25-1,2*0,45 |  | 18.286 | [12 empty] | VV | 2 | 2 | True | 0 | ROZPOCET
| VV |  | Mezisoučet |  | 880.482 | [12 empty] | VV | 2 | 3 | True | 0 | ROZPOCET
| VV |  | "ostění mimo omyvatelných nátěrů" | [14 empty] | VV | 2 | 1 | True | 0 | ROZPOCET
| VV |  | "2.03 Sklad" (2,1*2+1,0)*0,15 |  | 0.78 | [12 empty] | VV | 2 | 2 | True | 0 | ROZPOCET
| VV |  | "2.04 Chodba" (1,05*2+2,1)*0,19 |  | 0.798 | [12 empty] | VV | 2 | 2 | True | 0 | ROZPOCET
| VV |  | "2.05 Pokoj 1" (1,05*2+1,5)*0,24+(0,3*2+1,3)*0,15 |  | 1.149 | [12 empty] | VV | 2 | 2 | True | 0 | ROZPOCET
| VV |  | "2.07 Pokoj 2" (1,05*2+1,5)*0,24+(0,3*2+1,3)*0,15 |  | 1.149 | [12 empty] | VV | 2 | 2 | True | 0 | ROZPOCET
| VV |  | "2.10 Pokoj 3" (1,05*2+2,1)*0,17+(0,3*2+1,3)*0,15 |  | 0.999 | [12 empty] | VV | 2 | 2 | True | 0 | ROZPOCET
| VV |  | "2.11 Pokoj 4" (1,05*2*2,4)*0,17+(0,3*2+1,3)*0,15 |  | 1.142 | [12 empty] | VV | 2 | 2 | True | 0 | ROZPOCET
| VV |  | "2.13 Pokoj 5" (1,05*2*2,1)*0,17+(0,3*2*2+1,3+1,1)*0,15 |  | 1.29 | [12 empty] | VV | 2 | 2 | True | 0 | ROZPOCET
| VV |  | "2.15 Chodba" (0,45*2+1,3)*4*0,45+(0,25*2*5+1,0*4+2,3)*0,1 |  | 4.84 | [12 empty] | VV | 2 | 2 | True | 0 | ROZPOCET
| VV |  | "2.16 Sesterna" (2,1*2+2,05)*0,25+(0,85*2)*0,14 |  | 1.801 | [12 empty] | VV | 2 | 2 | True | 0 | ROZPOCET
| VV |  | "2.19 Čajová kuchyňka" (1,7*2+1,05)*0,25+(1,25*2)*0,14 |  | 1.463 | [12 empty] | VV | 2 | 2 | True | 0 | ROZPOCET
| VV |  | "2.20 Jídelna" (0,85*2)*0,14+(2,1*2+1,95*2+0,22)*0,25 |  | 2.318 | [12 empty] | VV | 2 | 2 | True | 0 | ROZPOCET
| VV |  | "2.23 Vyšetřovna" (1,25*2+0,85*2)*0,15+(1,7*2+2,1*2+1,05+1,145)*0,25 |  | 3.079 | [12 empty] | VV | 2 | 2 | True | 0 | ROZPOCET
| VV |  | "2.24 Pokoj 6" (1,15*2+2,05)*0,24 |  | 1.044 | [12 empty] | VV | 2 | 2 | True | 0 | ROZPOCET
| VV |  | "2.25 Pokoj 7" (1,15*2+2,05)*0,24 |  | 1.044 | [12 empty] | VV | 2 | 2 | True | 0 | ROZPOCET
| VV |  | "2.27 Pokoj 8" (1,15*2+2,05)*2*0,24 |  | 2.088 | [12 empty] | VV | 2 | 2 | True | 0 | ROZPOCET
| VV |  | "2.29 Pokoj 9" (1,15*2+2,05)*2*0,24 |  | 2.088 | [12 empty] | VV | 2 | 2 | True | 0 | ROZPOCET
| VV |  | "2.31 Pokoj 10" (1,15*2+2,05)*0,24 |  | 1.044 | [12 empty] | VV | 2 | 2 | True | 0 | ROZPOCET
| VV |  | "2.32 Pokoj 11" (1,15*2+2,05)*0,24 |  | 1.044 | [12 empty] | VV | 2 | 2 | True | 0 | ROZPOCET
| VV |  | "2.35 Chodba" (0,45*2+1,3)*2*0,45+(0,25*2+1,3)*0,15+(0,3*2+1,0+0,4*2+1,4)*0,3 |  | 3.39 | [12 empty] | VV | 2 | 2 | True | 0 | ROZPOCET
| VV |  | "2.38 Denní místnost" (2,1*2+2,64)*0,17 |  | 1.163 | [12 empty] | VV | 2 | 2 | True | 0 | ROZPOCET
| VV |  | "2.49 Chodba" (0,45*2)*6*0,45 |  | 2.43 | [12 empty] | VV | 2 | 2 | True | 0 | ROZPOCET
| VV |  | "2.50 Sesterna" (0,85*2+1,25*2)*0,15+(2,1*2+1,7*2+1,45+1,05)*0,25 |  | 3.155 | [12 empty] | VV | 2 | 2 | True | 0 | ROZPOCET
| VV |  | "2.51 Sklad" (1,35*2+1,05)*0,25 |  | 0.938 | [12 empty] | VV | 2 | 2 | True | 0 | ROZPOCET
| VV |  | "2.53 Jídelna" (0,85*2)*0,14+(2,1*2+1,95*2+0,22)*0,25 |  | 2.318 | [12 empty] | VV | 2 | 2 | True | 0 | ROZPOCET
| VV |  | "2.54 Čajová kuchyňka" (1,7*2+1,05)*0,25+(1,25*2)*0,14 |  | 1.463 | [12 empty] | VV | 2 | 2 | True | 0 | ROZPOCET
| VV |  | "2.57 Vyšetřovna" (0,85*2)*0,14+(2,1*2+2,05)*0,25 |  | 1.801 | [12 empty] | VV | 2 | 2 | True | 0 | ROZPOCET
| VV |  | "2.58 Pokoj 12" (1,15*2+2,05)*0,24 |  | 1.044 | [12 empty] | VV | 2 | 2 | True | 0 | ROZPOCET
| VV |  | "2.59 Pokoj 13" (1,15*2+2,05)*0,24 |  | 1.044 | [12 empty] | VV | 2 | 2 | True | 0 | ROZPOCET
| VV |  | "2.61 Pokoj 14" (1,15*2+2,05)*2*0,24 |  | 2.088 | [12 empty] | VV | 2 | 2 | True | 0 | ROZPOCET
| VV |  | "2.63 Pokoj 15" (1,15*2+2,05)*2*0,24 |  | 2.088 | [12 empty] | VV | 2 | 2 | True | 0 | ROZPOCET
| VV |  | "2.65 Pokoj 16" (1,15*2+2,05)*0,24 |  | 1.044 | [12 empty] | VV | 2 | 2 | True | 0 | ROZPOCET
| VV |  | "2.66 Pokoj 17" (1,15*2+2,05)*0,24 |  | 1.044 | [12 empty] | VV | 2 | 2 | True | 0 | ROZPOCET
| VV |  | Mezisoučet |  | 54.17 | [12 empty] | VV | 2 | 3 | True | 0 | ROZPOCET
| VV |  | Součet |  | 934.652 | [12 empty] | VV | 2 | 4 | True | 1 | ROZPOCET
33 | K | 784221111 | Dvojnásobné bílé malby ze směsí za sucha středně otěruvzdorných v místnostech do 3,80 m | m2 | 464.76 |  | 0 |  |  | základní |  | 0 | 0.0002 | 0.092952 | 0 | 0 | 16 | K | 2 |  |  |  | ROZPOCET | 0 | 0 | 0 | 0 | 0 | 1 | 0 | 16 | -1184117920
| PP |  | Malby z malířských směsí otěruvzdorných za sucha dvojnásobné, bílé za sucha otěruvzdorné středně v místnostech výšky do 3,80 m | [14 empty] | PP | 2
| Online PSC |  | https://podminky.urs.cz/item/CS_URS_2024_01/784221111 | [14 empty] | Online PSC | 2
| VV |  | "podhledy SDK" | [14 empty] | VV | 2 | 1 | True | 0 | ROZPOCET
| VV |  | "2.03 Sklad" 6,59 |  | 6.59 | [12 empty] | VV | 2 | 2 | True | 0 | ROZPOCET
| VV |  | "2.05 Pokoj 1" 24,64 |  | 24.64 | [12 empty] | VV | 2 | 2 | True | 0 | ROZPOCET
| VV |  | "2.07 Pokoj 2" 24,64 |  | 24.64 | [12 empty] | VV | 2 | 2 | True | 0 | ROZPOCET
| VV |  | "2.10 Pokoj 3" 22,77 |  | 22.77 | [12 empty] | VV | 2 | 2 | True | 0 | ROZPOCET
| VV |  | "2.11 Pokoj 4" 26,13 |  | 26.13 | [12 empty] | VV | 2 | 2 | True | 0 | ROZPOCET
| VV |  | "2.13 Pokoj 5" 22,77 |  | 22.77 | [12 empty] | VV | 2 | 2 | True | 0 | ROZPOCET
| VV |  | "2.16 Sesterna" 14,11 |  | 14.11 | [12 empty] | VV | 2 | 2 | True | 0 | ROZPOCET
| VV |  | "2.19 Čajová kuchyňka" 5,35 |  | 5.35 | [12 empty] | VV | 2 | 2 | True | 0 | ROZPOCET
| VV |  | "2.23 Vyšetřovna" 17,40 |  | 17.4 | [12 empty] | VV | 2 | 2 | True | 0 | ROZPOCET
| VV |  | "2.24 Pokoj 6" 17,70 |  | 17.7 | [12 empty] | VV | 2 | 2 | True | 0 | ROZPOCET
| VV |  | "2.25 Pokoj 7" 17,70 |  | 17.7 | [12 empty] | VV | 2 | 2 | True | 0 | ROZPOCET
| VV |  | "2.27 Pokoj 8" 27,67 |  | 27.67 | [12 empty] | VV | 2 | 2 | True | 0 | ROZPOCET
| VV |  | "2.29 Pokoj 9" 27,67 |  | 27.67 | [12 empty] | VV | 2 | 2 | True | 0 | ROZPOCET
| VV |  | "2.31 Pokoj 10" 17,70 |  | 17.7 | [12 empty] | VV | 2 | 2 | True | 0 | ROZPOCET
| VV |  | "2.32 Pokoj 11" 21,25 |  | 21.25 | [12 empty] | VV | 2 | 2 | True | 0 | ROZPOCET
| VV |  | "2.38 Denní místnost" 7,27 |  | 7.27 | [12 empty] | VV | 2 | 2 | True | 0 | ROZPOCET
| VV |  | "2.50 Sesterna" 17,55 |  | 17.55 | [12 empty] | VV | 2 | 2 | True | 0 | ROZPOCET
| VV |  | "2.51 Sklad" 4,18 |  | 4.18 | [12 empty] | VV | 2 | 2 | True | 0 | ROZPOCET
| VV |  | "2.57 Vyšetřovna" 14,00 |  | 14 | [12 empty] | VV | 2 | 2 | True | 0 | ROZPOCET
| VV |  | "2.58 Pokoj 12" 21,53 |  | 21.53 | [12 empty] | VV | 2 | 2 | True | 0 | ROZPOCET
| VV |  | "2.59 Pokoj 13" 16,98 |  | 16.98 | [12 empty] | VV | 2 | 2 | True | 0 | ROZPOCET
| VV |  | "2.61 Pokoj 14" 27,84 |  | 27.84 | [12 empty] | VV | 2 | 2 | True | 0 | ROZPOCET
| VV |  | "2.63 Pokoj 15" 27,67 |  | 27.67 | [12 empty] | VV | 2 | 2 | True | 0 | ROZPOCET
| VV |  | "2.65 Pokoj 16" 17,70 |  | 17.7 | [12 empty] | VV | 2 | 2 | True | 0 | ROZPOCET
| VV |  | "2.66 Pokoj 17" 15,95 |  | 15.95 | [12 empty] | VV | 2 | 2 | True | 0 | ROZPOCET
| VV |  | Součet |  | 464.76 | [12 empty] | VV | 2 | 4 | True | 1 | ROZPOCET
34 | K | 784221131 | Příplatek k cenám 2x maleb za sucha otěruvzdorných za provádění pl do 5 m2 | m2 | 58.35 |  | 0 |  |  | základní |  | 0 | 0 | 0 | 0 | 0 | 16 | K | 2 |  |  |  | ROZPOCET | 0 | 0 | 0 | 0 | 0 | 1 | 0 | 16 | 353922212
| PP |  | Malby z malířských směsí otěruvzdorných za sucha Příplatek k cenám dvojnásobných maleb za zvýšenou pracnost při provádění malého rozsahu plochy do 5 m2 | [14 empty] | PP | 2
| Online PSC |  | https://podminky.urs.cz/item/CS_URS_2024_01/784221131 | [14 empty] | Online PSC | 2
| VV |  | "podhledy SDK" | [14 empty] | VV | 2 | 1 | True | 0 | ROZPOCET
| VV |  | "2.51 Sklad" 4,18 |  | 4.18 | [12 empty] | VV | 2 | 2 | True | 0 | ROZPOCET
| VV |  | Mezisoučet |  | 4.18 | [12 empty] | VV | 2 | 3 | True | 0 | ROZPOCET
| VV |  | "ostění mimo omyvatelných nátěrů" | [14 empty] | VV | 2 | 1 | True | 0 | ROZPOCET
| VV |  | "2.03 Sklad" (2,1*2+1,0)*0,15 |  | 0.78 | [12 empty] | VV | 2 | 2 | True | 0 | ROZPOCET
| VV |  | "2.04 Chodba" (1,05*2+2,1)*0,19 |  | 0.798 | [12 empty] | VV | 2 | 2 | True | 0 | ROZPOCET
| VV |  | "2.05 Pokoj 1" (1,05*2+1,5)*0,24+(0,3*2+1,3)*0,15 |  | 1.149 | [12 empty] | VV | 2 | 2 | True | 0 | ROZPOCET
| VV |  | "2.07 Pokoj 2" (1,05*2+1,5)*0,24+(0,3*2+1,3)*0,15 |  | 1.149 | [12 empty] | VV | 2 | 2 | True | 0 | ROZPOCET
| VV |  | "2.10 Pokoj 3" (1,05*2+2,1)*0,17+(0,3*2+1,3)*0,15 |  | 0.999 | [12 empty] | VV | 2 | 2 | True | 0 | ROZPOCET
| VV |  | "2.11 Pokoj 4" (1,05*2*2,4)*0,17+(0,3*2+1,3)*0,15 |  | 1.142 | [12 empty] | VV | 2 | 2 | True | 0 | ROZPOCET
| VV |  | "2.13 Pokoj 5" (1,05*2*2,1)*0,17+(0,3*2*2+1,3+1,1)*0,15 |  | 1.29 | [12 empty] | VV | 2 | 2 | True | 0 | ROZPOCET
| VV |  | "2.15 Chodba" (0,45*2+1,3)*4*0,45+(0,25*2*5+1,0*4+2,3)*0,1 |  | 4.84 | [12 empty] | VV | 2 | 2 | True | 0 | ROZPOCET
| VV |  | "2.16 Sesterna" (2,1*2+2,05)*0,25+(0,85*2)*0,14 |  | 1.801 | [12 empty] | VV | 2 | 2 | True | 0 | ROZPOCET
| VV |  | "2.19 Čajová kuchyňka" (1,7*2+1,05)*0,25+(1,25*2)*0,14 |  | 1.463 | [12 empty] | VV | 2 | 2 | True | 0 | ROZPOCET
| VV |  | "2.20 Jídelna" (0,85*2)*0,14+(2,1*2+1,95*2+0,22)*0,25 |  | 2.318 | [12 empty] | VV | 2 | 2 | True | 0 | ROZPOCET
| VV |  | "2.23 Vyšetřovna" (1,25*2+0,85*2)*0,15+(1,7*2+2,1*2+1,05+1,145)*0,25 |  | 3.079 | [12 empty] | VV | 2 | 2 | True | 0 | ROZPOCET
| VV |  | "2.24 Pokoj 6" (1,15*2+2,05)*0,24 |  | 1.044 | [12 empty] | VV | 2 | 2 | True | 0 | ROZPOCET
| VV |  | "2.25 Pokoj 7" (1,15*2+2,05)*0,24 |  | 1.044 | [12 empty] | VV | 2 | 2 | True | 0 | ROZPOCET
| VV |  | "2.27 Pokoj 8" (1,15*2+2,05)*2*0,24 |  | 2.088 | [12 empty] | VV | 2 | 2 | True | 0 | ROZPOCET
| VV |  | "2.29 Pokoj 9" (1,15*2+2,05)*2*0,24 |  | 2.088 | [12 empty] | VV | 2 | 2 | True | 0 | ROZPOCET
| VV |  | "2.31 Pokoj 10" (1,15*2+2,05)*0,24 |  | 1.044 | [12 empty] | VV | 2 | 2 | True | 0 | ROZPOCET
| VV |  | "2.32 Pokoj 11" (1,15*2+2,05)*0,24 |  | 1.044 | [12 empty] | VV | 2 | 2 | True | 0 | ROZPOCET
| VV |  | "2.35 Chodba" (0,45*2+1,3)*2*0,45+(0,25*2+1,3)*0,15+(0,3*2+1,0+0,4*2+1,4)*0,3 |  | 3.39 | [12 empty] | VV | 2 | 2 | True | 0 | ROZPOCET
| VV |  | "2.38 Denní místnost" (2,1*2+2,64)*0,17 |  | 1.163 | [12 empty] | VV | 2 | 2 | True | 0 | ROZPOCET
| VV |  | "2.49 Chodba" (0,45*2)*6*0,45 |  | 2.43 | [12 empty] | VV | 2 | 2 | True | 0 | ROZPOCET
| VV |  | "2.50 Sesterna" (0,85*2+1,25*2)*0,15+(2,1*2+1,7*2+1,45+1,05)*0,25 |  | 3.155 | [12 empty] | VV | 2 | 2 | True | 0 | ROZPOCET
| VV |  | "2.51 Sklad" (1,35*2+1,05)*0,25 |  | 0.938 | [12 empty] | VV | 2 | 2 | True | 0 | ROZPOCET
| VV |  | "2.53 Jídelna" (0,85*2)*0,14+(2,1*2+1,95*2+0,22)*0,25 |  | 2.318 | [12 empty] | VV | 2 | 2 | True | 0 | ROZPOCET
| VV |  | "2.54 Čajová kuchyňka" (1,7*2+1,05)*0,25+(1,25*2)*0,14 |  | 1.463 | [12 empty] | VV | 2 | 2 | True | 0 | ROZPOCET
| VV |  | "2.57 Vyšetřovna" (0,85*2)*0,14+(2,1*2+2,05)*0,25 |  | 1.801 | [12 empty] | VV | 2 | 2 | True | 0 | ROZPOCET
| VV |  | "2.58 Pokoj 12" (1,15*2+2,05)*0,24 |  | 1.044 | [12 empty] | VV | 2 | 2 | True | 0 | ROZPOCET
| VV |  | "2.59 Pokoj 13" (1,15*2+2,05)*0,24 |  | 1.044 | [12 empty] | VV | 2 | 2 | True | 0 | ROZPOCET
| VV |  | "2.61 Pokoj 14" (1,15*2+2,05)*2*0,24 |  | 2.088 | [12 empty] | VV | 2 | 2 | True | 0 | ROZPOCET
| VV |  | "2.63 Pokoj 15" (1,15*2+2,05)*2*0,24 |  | 2.088 | [12 empty] | VV | 2 | 2 | True | 0 | ROZPOCET
| VV |  | "2.65 Pokoj 16" (1,15*2+2,05)*0,24 |  | 1.044 | [12 empty] | VV | 2 | 2 | True | 0 | ROZPOCET
| VV |  | "2.66 Pokoj 17" (1,15*2+2,05)*0,24 |  | 1.044 | [12 empty] | VV | 2 | 2 | True | 0 | ROZPOCET
| VV |  | Mezisoučet |  | 54.17 | [12 empty] | VV | 2 | 3 | True | 0 | ROZPOCET
| VV |  | Součet |  | 58.35 | [12 empty] | VV | 2 | 4 | True | 1 | ROZPOCET
| D | HZS | Hodinové zúčtovací sazby |  |  |  | 0 |  |  |  |  | 0 |  | 0 |  | 0 | 4 | D | 0 |  |  |  | ROZPOCET | [6 empty] | 0
35 | K | HZS2491 | Hodinová zúčtovací sazba dělník zednických výpomocí | hod | 100 |  | 0 |  |  | základní |  | 0 | 0 | 0 | 0 | 0 | 512 | K | 1 |  |  |  | ROZPOCET | 0 | 0 | 0 | 0 | 0 | 1 | 0 | 512 | -1641565636
| PP |  | Hodinové zúčtovací sazby profesí PSV zednické výpomoci a pomocné práce PSV dělník zednických výpomocí | [14 empty] | PP | 1
| Online PSC |  | https://podminky.urs.cz/item/CS_URS_2024_01/HZS2491 | [14 empty] | Online PSC | 1
| D | VRN | Vedlejší rozpočtové náklady |  |  |  | 0 |  |  |  |  | 0 |  | 0 |  | 0 | 5 | D | 0 |  |  |  | ROZPOCET | [6 empty] | 0
| D | VRN3 | Zařízení staveniště |  |  |  | 0 |  |  |  |  | 0 |  | 0 |  | 0 | 5 | D | 1 |  |  |  | ROZPOCET | [6 empty] | 0
36 | K | 030001000 | Zařízení staveniště | kpl | 1 |  | 0 |  |  | základní |  | 0 | 0 | 0 | 0 | 0 | 1024 | K | 2 |  |  |  | ROZPOCET | 0 | 0 | 0 | 0 | 0 | 1 | 0 | 1024 | -1398070446
| PP |  | Zařízení staveniště | [14 empty] | PP | 2
| Online PSC |  | https://podminky.urs.cz/item/CS_URS_2024_01/030001000 | [14 empty] | Online PSC | 2
| D | VRN7 | Provozní vlivy |  |  |  | 0 |  |  |  |  | 0 |  | 0 |  | 0 | 5 | D | 1 |  |  |  | ROZPOCET | [6 empty] | 0
37 | K | 070001000 | Provozní vlivy | kpl | 1 |  | 0 |  |  | základní |  | 0 | 0 | 0 | 0 | 0 | 1024 | K | 2 |  |  |  | ROZPOCET | 0 | 0 | 0 | 0 | 0 | 1 | 0 | 1024 | -1106560127
| PP |  | Provozní vlivy | [14 empty] | PP | 2
| Online PSC |  | https://podminky.urs.cz/item/CS_URS_2024_01/070001000 | [14 empty] | Online PSC | 2

## Pokyny pro vyplnění
Struktura údajů, formát souboru a metodika pro zpracování
Struktura
Soubor je složen ze záložky Rekapitulace stavby a záložek s názvem soupisu prací pro jednotlivé objekty ve formátu XLSX. Každá ze záložek přitom obsahuje
ještě samostatné sestavy vymezené orámovaním a nadpisem sestavy.
Rekapitulace stavby obsahuje sestavu Rekapitulace stavby a Rekapitulace objektů stavby a soupisů prací.
V sestavě Rekapitulace stavby jsou uvedeny informace identifikující předmět veřejné zakázky na stavební práce, KSO, CC-CZ, CZ-CPV, CZ-CPA a rekapitulaci
celkové nabídkové ceny uchazeče.
Termínem "uchazeč" (resp. zhotovitel) se myslí "účastník zadávacího řízení" ve smyslu zákona o zadávání veřejných zakázek.
V sestavě Rekapitulace objektů stavby a soupisů prací je uvedena rekapitulace stavebních objektů, inženýrských objektů, provozních souborů,
vedlejších a ostatních nákladů a ostatních nákladů s rekapitulací nabídkové ceny za jednotlivé soupisy prací. Na základě údaje Typ je možné
identifikovat, zda se jedná o objekt nebo soupis prací pro daný objekt:
|  | STA | Stavební objekt pozemní
|  | ING | Stavební objekt inženýrský
|  | PRO | Provozní soubor
|  | VON | Vedlejší a ostatní náklady
|  | OST | Ostatní
|  | Soupis | Soupis prací pro daný typ objektu
Soupis prací pro jednotlivé objekty obsahuje sestavy Krycí list soupisu prací, Rekapitulace členění soupisu prací, Soupis prací. Za soupis prací může být považován
i objekt stavby v případě, že neobsahuje podřízenou zakázku.
Krycí list soupisu obsahuje rekapitulaci informací o předmětu veřejné zakázky ze sestavy Rekapitulace stavby, informaci o zařazení objektu do KSO,
CC-CZ, CZ-CPV, CZ-CPA a rekapitulaci celkové nabídkové ceny uchazeče za aktuální soupis prací.
Rekapitulace členění soupisu prací obsahuje rekapitulaci soupisu prací ve všech úrovních členění soupisu tak, jak byla tato členění použita (např.
stavební díly, funkční díly, případně jiné členění) s rekapitulací nabídkové ceny.
Soupis prací obsahuje položky veškerých stavebních nebo montážních prací, dodávek materiálů a služeb nezbytných pro zhotovení stavebního objektu,
inženýrského objektu, provozního souboru, vedlejších a ostatních nákladů.
Pro položky soupisu prací se zobrazují následující informace:
|  | PČ |  | Pořadové číslo položky v aktuálním soupisu
|  | TYP |  | Typ položky: K - konstrukce, M - materiál, PP - plný popis, PSC - poznámka k souboru cen, P - poznámka k položce, VV - výkaz výměr, FIG - rozpad figur
|  | Kód |  | Kód položky
|  | Popis |  | Zkrácený popis položky
|  | MJ |  | Měrná jednotka položky
|  | Množství |  | Množství v měrné jednotce
|  | J.cena |  | Jednotková cena položky. Zadaní může obsahovat namísto J.ceny sloupce J.materiál a J.montáž, jejichž součet definuje
J.cenu položky.
|  | Cena celkem |  | Celková cena položky daná jako součin množství a j.ceny
|  | Cenová soustava |  | Příslušnost položky do cenové soustavy
Ke každé položce soupisu prací se na samostatných řádcích může zobrazovat:
Plný popis položky
Poznámka k souboru cen a poznámka zadavatele
Výkaz výměr
Pokud je k řádku výkazu výměr evidovaný údaj ve sloupci Kód, jedná se o definovaný odkaz, na který se může odvolávat výkaz výměr z jiné položky.
Metodika pro zpracování
Jednotlivé sestavy jsou v souboru provázány. Editovatelné pole jsou zvýrazněny žlutým podbarvením, ostatní pole neslouží k editaci a nesmí být jakkoliv
modifikovány.
Uchazeč je pro podání nabídky povinen vyplnit žlutě podbarvená pole:
Pole Uchazeč v sestavě Rekapitulace stavby - zde uchazeč vyplní svůj název (název subjektu)
Pole IČ a DIČ v sestavě Rekapitulace stavby - zde uchazeč vyplní svoje IČ a DIČ
Datum v sestavě Rekapitulace stavby - zde uchazeč vyplní datum vytvoření nabídky
J.cena = jednotková cena v sestavě Soupis prací o maximálním počtu desetinných míst uvedených v poli
- pokud sestavy soupisů prací obsahují pole J.cena, měla by být všechna tato pole vyplněna nenulovými
Poznámka - nepovinný údaj pro položku soupisu
V případě, že sestavy soupisů prací neobsahují pole J.cena, potom ve všech soupisech prací obsahují pole:
- J.materiál - jednotková cena materiálu
- J.montáž - jednotková cena montáže
Uchazeč v tomto případě by měl vyplnit všechna pole J.materiál a pole J.montáž nenulovými kladnými číslicemi. V případech, kdy položka
neobsahuje žádný materiál je přípustné, aby pole J.materiál bylo vyplněno nulou. V případech, kdy položka neobsahuje žádnou montáž je přípustné,
aby pole J.montáž bylo vyplněno nulou. Obě pole - J.materiál, J.Montáž u jedné položky by však neměly být vyplněny nulou.
Rekapitulace stavby
Název |  |  | Povinný |  | Popis | Typ | Max. počet
atributu |  |  | (A/N) |  |  |  | znaků
Kód |  |  | A |  | Kód stavby | String | 20
Stavba |  |  | A |  | Název stavby | String | 120
Místo |  |  | N |  | Místo stavby | String | 50
Datum |  |  | A |  | Datum vykonaného exportu | Date
KSO |  |  | N |  | Klasifikace stavebního objektu | String | 15
CC-CZ |  |  | N |  | Klasifikace stavbeních děl | String | 15
CZ-CPV |  |  | N |  | Společný slovník pro veřejné zakázky | String | 20
CZ-CPA |  |  | N |  | Klasifikace produkce podle činností | String | 20
Zadavatel |  |  | N |  | Zadavatel zadaní | String | 50
IČ |  |  | N |  | IČ zadavatele zadaní | String | 20
DIČ |  |  | N |  | DIČ zadavatele zadaní | String | 20
Uchazeč |  |  | N |  | Uchazeč veřejné zakázky | String | 50
Projektant |  |  | N |  | Projektant | String | 50
Poznámka |  |  | N |  | Poznámka k zadání | String | 255
Sazba DPH |  |  | A |  | Rekapitulace sazeb DPH u položek soupisů | eGSazbaDph
Základna DPH |  |  | A |  | Základna DPH určena součtem celkové ceny z položek soupisů | Double
Hodnota DPH |  |  | A |  | Hodnota DPH | Double
Cena bez DPH |  |  | A |  | Celková cena bez DPH za celou stavbu. Sčítává se ze všech listů. | Double
Cena s DPH |  |  | A |  | Celková cena s DPH za celou stavbu | Double
Rekapitulace objektů stavby a soupisů prací
Název |  |  | Povinný |  | Popis | Typ | Max. počet
atributu |  |  | (A/N) |  |  |  | znaků
Kód |  |  | A |  | Přebírá se z Rekapitulace stavby | String | 20
Stavba |  |  | A |  | Přebírá se z Rekapitulace stavby | String | 120
Místo |  |  | N |  | Přebírá se z Rekapitulace stavby | String | 50
Datum |  |  | A |  | Přebírá se z Rekapitulace stavby | Date
Zadavatel |  |  | N |  | Přebírá se z Rekapitulace stavby | String | 50
Projektant |  |  | N |  | Přebírá se z Rekapitulace stavby | String | 50
Uchazeč |  |  | N |  | Přebírá se z Rekapitulace stavby | String | 50
Kód |  |  | A |  | Kód objektu | String | 20
Objektu, Soupis prací |  |  | A |  | Název objektu | String | 120
Cena bez DPH |  |  | A |  | Cena bez DPH za daný objekt | Double
Cena s DPH |  |  | A |  | Cena spolu s DPH za daný objekt | Double
Typ |  |  | A |  | Typ zakázky | eGTypZakazky
Krycí list soupisu
Název |  |  | Povinný |  | Popis | Typ | Max. počet
atributu |  |  | (A/N) |  |  |  | znaků
Stavba |  |  | A |  | Přebírá se z Rekapitulace stavby | String | 120
Objekt |  |  | A |  | Kód a název objektu | String | 20 + 120
Soupis |  |  | A |  | Kód a název soupisu | String | 20 + 120
KSO |  |  | N |  | Klasifikace stavebního objektu | String | 15
CC-CZ |  |  | N |  | Klasifikace stavbeních děl | String | 15
CZ-CPV |  |  | N |  | Společný slovník pro veřejné zakázky | String | 20
CZ-CPA |  |  | N |  | Klasifikace produkce podle činností | String | 20
Místo |  |  | N |  | Přebírá se z Rekapitulace stavby | String | 50
Zadavatel |  |  | N |  | Přebírá se z Rekapitulace stavby | String | 50
Uchazeč |  |  | N |  | Přebírá se z Rekapitulace stavby | String | 50
Projektant |  |  | N |  | Přebírá se z Rekapitulace stavby | String | 50
Poznámka |  |  | N |  | Poznámka k soupisu prací | String | 255
Sazba DPH |  |  | A |  | Rekapitulace sazeb DPH na položkách aktuálního soupisu | eGSazbaDph
Základna DPH |  |  | A |  | Základna DPH určena součtem celkové ceny z položek aktuálního soupisu | Double
Hodnota DPH |  |  | A |  | Hodnota DPH | Double
Cena bez DPH |  |  | A |  | Cena bez DPH za daný soupis | Double
Cena s DPH |  |  | A |  | Cena s DPH za daný soupis | Double
Rekapitulace členění soupisu prací
Název |  |  | Povinný |  | Popis | Typ | Max. počet
atributu |  |  | (A/N) |  |  |  | znaků
Stavba |  |  | A |  | Přebírá se z Rekapitulace stavby | String | 120
Objekt |  |  | A |  | Kód a název objektu, přebírá se z Krycího listu soupisu | String | 20 + 120
Soupis |  |  | A |  | Kód a název objektu, přebírá se z Krycího listu soupisu | String | 20 + 120
Místo |  |  | N |  | Přebírá se z Rekapitulace stavby | String | 50
Datum |  |  | A |  | Přebírá se z Rekapitulace stavby | Date
Zadavatel |  |  | N |  | Přebírá se z Rekapitulace stavby | String | 50
Projektant |  |  | N |  | Přebírá se z Rekapitulace stavby | String | 50
Uchazeč |  |  | N |  | Přebírá se z Rekapitulace stavby | String | 50
Kód dílu - Popis |  |  | A |  | Kód a název dílu ze soupisu | String | 20 + 100
Cena celkem |  |  | A |  | Cena celkem za díl ze soupisu | Double
Soupis prací
Název |  |  | Povinný |  | Popis | Typ | Max. počet
atributu |  |  | (A/N) |  |  |  | znaků
Stavba |  |  | A |  | Přebírá se z Rekapitulace stavby | String | 120
Objekt |  |  | A |  | Kód a název objektu | String | 20 + 120
Soupis |  |  | A |  | Přebírá se z Krycího listu soupisu | String | 20 + 120
Místo |  |  | N |  | Přebírá se z Krycího listu soupisu | String | 50
Datum |  |  | A |  | Přebírá se z Krycího listu soupisu | Date
Zadavatel |  |  | N |  | Přebírá se z Krycího listu soupisu | String | 50
Projektant |  |  | N |  | Přebírá se z Krycího listu soupisu | String | 50
Uchazeč |  |  | N |  | Přebírá se z Krycího listu soupisu | String | 50
PČ |  |  | A |  | Pořadové číslo položky soupisu | Long
Typ |  |  | A |  | Typ položky soupisu | eGTypPolozky | 1
Kód |  |  | A |  | Kód položky ze soupisu | String | 20
Popis |  |  | A |  | Popis položky ze soupisu | String | 255
MJ |  |  | A |  | Měrná jednotka položky | String | 10
Množství |  |  | A |  | Množství položky soupisu | Double
J.Cena |  |  | A |  | Jednotková cena položky | Double
Cena celkem |  |  | A |  | Cena celkem vyčíslena jako J.Cena * Množství | Double
Cenová soustava |  |  | N |  | Zařazení položky do cenové soustavy | String | 50
p |  |  | N |  | Poznámka položky ze soupisu | Memo
psc |  |  | N |  | Poznámka k souboru cen ze soupisu | Memo
pp |  |  | N |  | Plný popis položky ze soupisu | Memo
vv |  |  | N |  | Výkaz výměr (figura, výraz, výměra) ze soupisu | Text,Text,Double | 20, 150
fig |  |  | N |  | Rozpad figur | Text,Text,Double | 20, 150
DPH |  |  | A |  | Sazba DPH pro položku | eGSazbaDPH
Hmotnost |  |  | A |  | Hmotnost položky ze soupisu | Double
Suť |  |  | A |  | Suť položky ze soupisu | Double
Nh |  |  | N |  | Normohodiny položky ze soupisu | Double
Datová věta
Typ věty |  |  | Hodnota |  | Význam
eGSazbaDPH |  |  | základní |  | Základní sazba DPH
|  |  | snížená |  | Snížená sazba DPH
|  |  | nulová |  | Nulová sazba DPH
|  |  | zákl. přenesená |  | Základní sazba DPH přenesená
|  |  | sníž. přenesená |  | Snížená sazba DPH přenesená
eGTypZakazky |  |  | STA |  | Stavební objekt
|  |  | PRO |  | Provozní soubor
|  |  | ING |  | Inženýrský objekt
|  |  | VON |  | Vedlejší a ostatní náklady
|  |  | OST |  | Ostatní náklady
eGTypPolozky |  |  | 1 |  | Položka typu HSV
|  |  | 2 |  | Položka typu PSV
|  |  | 3 |  | Položka typu M
|  |  | 4 |  | Položka typu OST