## List1
Počet | Typ zařízení | konfigurace | Cena za kus | Cena celkem bez DPH
Serverová infrastruktura, akce nový NIS.
2 | DELL PowerEdge R440 | Rack provedení 1U včetně ližin a kabelového managementu 2x napájecí zdroj 550W, hot-plug 2x CPU Intel® Xeon® Silver 4114 2.2G, 10C 256 GB RAM, 2667MT/s RDIMMs 2x 16GB microSDHC/SDXC Card 2x NIC 1000 Base-T 2x NIC 10GE SFP+ SAS 12Gbps HBA (dual port) iDRAC9 Enterprise with OME Server Configuration Management 5Yr ProSupport and 4hr Mission Critical | 210769 | 421538
1 | DELLEMC SCv3020 | Rack provedení 3U 6-core Intel Xeon processor 12Gbps SAS 4 Port Dual Controller, paměť 16GB na každém řadiči 30x 2,5“ disků s možností rozšíření až 222 HDD 8x 1,2TB, SAS, 12Gb, 10K, 2.5", HDD, hrubá kapacita 9,6TB 7x 1TB SAS 12Gb 2.5" 7.2K HDD, hrubá kapacita 7TB Redundantní hot-plug zdroj 485W Propojovací 12Gbps kabely Software pro vzdálenou správu, vCenter Operations Manager plug-in, command-line interface Podpora Microsoft® Windows Server®, SLES, VMware®, Citrix® XenServer® a Red Hat® 5Yr ProSupport and 4hr Mission Critical | 537134 | 537134
1 | DELL PowerEdge R740 | Rack provedení 2U včetně ližin a kabelového managementu 2x napájecí zdroj 750W, hot-plug 1x CPU Intel® Xeon® Gold 5118 2.3G, 12C 192 GB RAM, 2667MT/s RDIMMs 2x 16GB microSDHC/SDXC Card Řadič PERC H730P RAID Controller, 2Gb NV Cache 6x 1.2TB 10K RPM SAS 12Gbps 512n 2.5in Hot-plug Hard Drive 4x 2TB 7.2K RPM NLSAS 12Gbps 512n 2.5in Hot-plug Hard Drive 2x NIC 1000 Base-T 2x NIC 10GE SFP+ SAS 12Gbps HBA (dual port) 1x DVD ROM, SATA iDRAC9 Enterprise with OME Server Configuration Management 5Yr ProSupport and 4hr Mission Critical | 281606 | 281606
2 | NAS SYNOLOGY Rack Station RS818RP+ | Rack provedení 1U 2x redundantní napájecí zdroj 4x slot pro umístění HDD Možnost rozšíření na 8xHDD pomocí expanzní jednotky 1x eSATA port CPU Intel Atom C2538 Funkce Synology High Availability 4x 4TB SEAGATE, NAS HDD 3.5 IronWolf Pro RAID 0, 1, 5, 6 nebo 10 4x RJ-45 1GbE LAN port s podporou linkové agregace 1x SYNOLOGY, E10G17-F2 Ethernet Adapter (2x 10GE SFP+) 1x Mellanox, SFP+Opt Mod f/10GBASE-LR (SFP+ modul propojení HA) Záruka 3 roky | 96000 | 192000
3 | APC Smart-UPS 2200VA RM | line interaktiv montáž do racku, 2U výkon 1,98kW / 2,2kVA výstup 8x IEC 320 C13 + 1x IEC 320 C19 APC AP9630 UPS Network Management Card 2 HTTP, HTTPS, SMTP, SNMP v1, SNMP v3, TCP / IP, Telnet RJ-45 10/100 Base-T | 41988 | 125964
2 | DELLEMC Data Domain DD3300 | Rack provedení 2U Hrubá kapacita 4TB Vysoká míru redundance komponent (pevné disky, napájecí zdroje, ventilátory, síťová rozhraní LAN/SAN, řadiče, procesory). Automatická relokace vadných datových bloků Podpora replikace dat do fyzicky jiné lokality 5Yr 24x7 ProSupport and 4hr Mission Critical | 274148 | 548296
Síťová infrastruktura, akce nový NIS
3 | Cisco Catalyst 9200L | Součástí dodávky síťové infrastruktury je: 2 ks Cisco Catalyst 9200L stohovací modul a stohovací kabel 4 ks 10GBASE-LR SFP+ Module, Enterprise-Clas (single mode) 4 ks Optický patchkabel duplexní, LC-SC 9/125um SM, 3m 6 ks SFP+ pasivní metalický kabel pro lokální propojení dvou aktivních prvků a dodávaných serverů přes SFP+ sloty, 10Gbps multirate, délka 3m | 85032 | 255096
Síťová infrastruktura, akce nový NIS dodatek č.1
2 | Catalyst 9300 24-port data only | C9300 DNA Essentials, 24-Port, 3 Year Term License 350W AC 80+ platinum Config 1 Power Supply Spare Catalyst 9300 8 x 10GE Network Module, spare 50CM Type 1 Stacking Cable | 119600 | 239200
1 | Catalyst 9200L 48-port data, 4 x 10G | C9200L Cisco DNA Essentials, 48-port, 3 Year Term license | 86112 | 86112
2 | Catalyst 9200L 24-port data | C9200L Cisco DNA Essentials, 24-port, 3 Year Term license | 58420 | 116840
6 | 10GBASE-LRM SFP Module |  | 4243.5 | 25461
8 | 10GBASE-LR SFP Module, Enterprise-Class |  | 2932.5 | 23460
Monitorovací systém serveroven, akce nový NIS
2 | Vutlan VT825 | Každé zařízení je doplněno o tyto čidla: 1x kombinované čidlo teplota/vlhkost 1x teplota 4x měření napětí 1x kouřové čidlo 1x dveřní kontakt 1x vodní čidlo s 10m detekčním kabelem | 103480 | 206960
Dodaná koncová zařízení akce nový NIS
14 | Lenovo TAB 4 10.1" | HD/1.4GHz/2GB/16GB/An 7.0 bílý | 3792 | 53088
27 | Honeywell EDA50 Healtcare | Dokovací nabíjecí stojánek záruka 3 roky | 18720 | 505440
14 | ZEBRA HC-100, USB/LAN |  | 20460 | 286440
3904635